## Atoll 100-500
Медно-алюминиевые конвекторы серии "Atoll"
Описание:
Конвектор "Atoll" - медно-алюминиевый конвектор настенного и напольного исполнения. Конструкция конвектора "Atoll"представляет собой стойкий к коррозии теплообменник, состоящий из медной трубы и алюминиевых пластин оребрения, а также кожуха из оцинкованной стали, окрашенного методом порошкового напыления. Кожух прибора съемный, что облегчает монтаж конвектора и уход за ним. Конвектор укомплектован клапаном воздухоудаления и кронштейнами.
"Qну" при ΔT = 70 - мощность конвектора, расчитывается при температуре 95/85 С (прямая/обратка) и комнатной температуре 20 С,
"Qну" при ΔT = 60 - мощность конвектора, расчитывается при температуре 85/75 С и комнатной температуре 20 С,
"Qну" при ΔT = 50 - мощность конвектора, расчитывается при температуре 75/65 С и комнатной температуре 20 С,
расход теплоносителя 0,1 кг/с (360кг/час)
"Н" - высота панели конвектора | [6 empty] | "L" - длина конвектора | [5 empty] | "В" - глубина конвектора
L, мм. | Типоразмер | H=150 мм
|  |  | настенный | [5 empty] | напольный | [5 empty] | настенный | [5 empty] | напольный
|  |  | Qну, (ΔT = 70) КВт. | Qну, (ΔT = 60) КВт. | Qну, (ΔT = 50) КВт. | боковое | донное | проходное | Qну, (ΔT = 70) КВт. | Qну, (ΔT = 60) КВт. | Qну, (ΔT = 50) КВт. | боковое | донное | проходное | Qну, (ΔT = 70) КВт. | Qну, (ΔT = 60) КВт. | Qну, (ΔT = 50) КВт. | боковое | донное | проходное | Qну, (ΔT = 70) КВт. | Qну, (ΔT = 60) КВт. | Qну, (ΔT = 50) КВт. | боковое | донное | проходное
[6 empty] | ПКН* | ПКНН* | ПКНП |  |  |  | ПКО | ПКОН* | ПКОП |  |  |  | ПКНД | ПКНДН* | ПКНДП |  |  |  | ПКД | ПКДН* | ПКДП
[6 empty] | B=118 мм | [5 empty] | B=135 мм | [5 empty] | B=219 мм | [5 empty] | B=235 мм
[6 empty] | Цена, руб. | [5 empty] | Цена, руб. | [5 empty] | Цена, руб. | [5 empty] | Цена, руб.
450 | 104 А |  | 0.2852 | 0.23272 | 0.18281 | 4874.9085 | 5203.968 | 6351.2295 | 0.2909 | 0.23738 | 0.18647 | 6246.8753 | 6559.7648 | 7654.878 | 0.56465 | 0.46075 | 0.36194 | 7727.181 | 8411.9805 | 9589.734 | 0.57594 | 0.46997 | 0.36918 | 9318.771 | 9655.9155 | 10686.753
550 | 105А |  | 0.4092 | 0.33391 | 0.2623 | 5207.7795 | 5535.5685 | 6684.1005 | 0.41738 | 0.34059 | 0.26754 | 6615.5513 | 6928.4407 | 8023.554 | 0.81015 | 0.66108 | 0.51931 | 8208.7005 | 8893.5 | 10071.2535 | 0.82635 | 0.6743 | 0.52969 | 9897.2528 | 10235.61 | 11233.7033
650 | 106А |  | 0.5332 | 0.43509 | 0.34178 | 5539.38 | 5867.169 | 7015.701 | 0.54386 | 0.44379 | 0.34862 | 6983.0145 | 7297.1168 | 8392.23 | 1.0556 | 0.86141 | 0.67667 | 8983.7055 | 9668.505 | 10846.2585 | 1.0768 | 0.87864 | 0.69021 | 10622.4773 | 10959.6218 | 11990.4593
750 | 107А |  | 0.6572 | 0.53628 | 0.42127 | 5892.579 | 6220.368 | 7367.6295 | 0.67034 | 0.547 | 0.42969 | 7369.8818 | 7683.984 | 8779.0973 | 1.3012 | 1.0617 | 0.83404 | 9500.799 | 10185.5985 | 11363.352 | 1.3272 | 1.083 | 0.85072 | 11265.2348 | 11603.592 | 12601.6853
850 | 108А |  | 0.7812 | 0.63746 | 0.50075 | 6224.1795 | 6551.9685 | 7700.5005 | 0.79682 | 0.65021 | 0.51076 | 7757.9618 | 8070.8513 | 9165.9645 | 1.5467 | 1.2621 | 0.9914 | 10185.5985 | 10870.398 | 12048.1515 | 1.5776 | 1.2873 | 1.0112 | 11909.205 | 12247.5623 | 13277.187
950 | 109А |  | 0.9052 | 0.73864 | 0.58023 | 6555.78 | 6883.569 | 8032.101 | 0.9233 | 0.75342 | 0.59184 | 8144.829 | 8457.7185 | 9552.8318 | 1.7922 | 1.4624 | 1.1488 | 10858.9635 | 11543.763 | 12721.5165 | 1.828 | 1.4916 | 1.1717 | 12568.941 | 12907.2982 | 13905.3915
1050 | 110А |  | 1.0292 | 0.83983 | 0.65972 | 6908.979 | 7236.768 | 8385.3 | 1.0498 | 0.85662 | 0.67291 | 8531.6963 | 8844.5858 | 9939.699 | 2.0377 | 1.6627 | 1.3061 | 11623.8045 | 12308.604 | 13486.3575 | 2.0784 | 1.696 | 1.3323 | 13309.9313 | 13648.2885 | 14677.9133
1150 | 111А |  | 1.1532 | 0.94101 | 0.7392 | 7417.179 | 7752.591 | 8929.074 | 1.1763 | 0.95983 | 0.75399 | 9116.2418 | 9437.6205 | 10560.627 | 2.2832 | 1.8631 | 1.4635 | 12391.1865 | 13092.5025 | 14299.4775 | 2.3288 | 1.9003 | 1.4928 | 14211.0045 | 14557.851 | 15580.1993
1250 | 112А |  | 1.2772 | 1.0422 | 0.81869 | 7778.001 | 8114.6835 | 9291.1665 | 1.3027 | 1.063 | 0.83506 | 9512.811 | 9834.1898 | 10955.9835 | 2.5287 | 2.0634 | 1.6209 | 13213.2 | 13914.516 | 15120.2205 | 2.5792 | 2.1046 | 1.6533 | 15068.4188 | 15415.2653 | 16470.3578
1350 | 113А |  | 1.4012 | 1.1434 | 0.89817 | 8140.0935 | 8475.5055 | 9651.9885 | 1.4292 | 1.1662 | 0.91613 | 9909.3803 | 10230.759 | 11352.5528 | 2.7742 | 2.2637 | 1.7782 | 13704.8835 | 14406.1995 | 15611.904 | 2.8296 | 2.309 | 1.8138 | 15645.6878 | 15992.5343 | 16997.904
1450 | 114А |  | 1.5252 | 1.2446 | 0.97765 | 8500.9155 | 8837.598 | 10012.8105 | 1.5557 | 1.2695 | 0.99721 | 10305.9495 | 10627.3283 | 11749.122 | 3.0197 | 2.464 | 1.9356 | 14665.3815 | 15366.6975 | 16573.6725 | 3.08 | 2.5133 | 1.9743 | 16387.8908 | 16733.5245 | 17788.617
1550 | 115А |  | 1.6492 | 1.3457 | 1.0571 | 9247.9695 | 9583.3815 | 10759.8645 | 1.6822 | 1.3727 | 1.0783 | 11002.068 | 11323.4468 | 12445.2405 | 3.2652 | 2.6644 | 2.093 | 15202.803 | 15904.119 | 17109.8235 | 3.3305 | 2.7176 | 2.1348 | 19115.3655 | 19430.6805 | 20531.8575
1650 | 116А |  | 1.7732 | 1.4469 | 1.1366 | 9846.375 | 10183.0575 | 11358.27 | 1.8087 | 1.4759 | 1.1594 | 11836.44 | 12157.8188 | 13279.6125 | 3.5107 | 2.8647 | 2.2503 | 16336.089 | 17037.405 | 18244.38 | 3.5809 | 2.922 | 2.2953 | 20375.4128 | 20689.515 | 21790.692
1750 | 117А |  | 1.8972 | 1.5481 | 1.2161 | 10223.7135 | 10559.1255 | 11735.6085 | 1.9351 | 1.5791 | 1.2404 | 12263.328 | 12584.7068 | 13706.5005 | 3.7562 | 3.065 | 2.4077 | 16975.1505 | 17676.4665 | 18883.4415 | 3.8313 | 3.1263 | 2.4558 | 21134.5942 | 21448.6965 | 22551.0863
1850 | 118А |  | 2.0212 | 1.6493 | 1.2956 | 10601.052 | 10936.464 | 12112.947 | 2.0616 | 1.6823 | 1.3215 | 12690.216 | 13011.5948 | 14133.3885 | 4.0017 | 3.2653 | 2.5651 | 17785.7295 | 18487.0455 | 19692.75 | 4.0817 | 3.3307 | 2.6164 | 21985.9448 | 22301.2598 | 23402.4368
1950 | 119А |  | 2.1452 | 1.7505 | 1.3751 | 10977.12 | 11313.8025 | 12489.015 | 2.1881 | 1.7855 | 1.4026 | 13097.7 | 13419.0788 | 14540.8725 | 4.2472 | 3.4657 | 2.7224 | 18282.495 | 18985.0815 | 20190.786 | 4.3321 | 3.535 | 2.7769 | 22671.1485 | 22986.4635 | 24087.6405
2050 | 120А |  | 2.2692 | 1.8517 | 1.4546 | 11354.4585 | 11691.141 | 12866.3535 | 2.3146 | 1.8887 | 1.4836 | 13505.184 | 13826.5628 | 14949.5693 | 4.4927 | 3.666 | 2.8798 | 19107.0495 | 19808.3655 | 21014.07 | 4.5825 | 3.7393 | 2.9374 | 23523.7118 | 23839.0268 | 24940.2038
2150 | 121А |  | 2.3932 | 1.9529 | 1.534 | 11731.797 | 12067.209 | 13243.692 | 2.4411 | 1.9919 | 1.5647 | 13932.072 | 14253.4508 | 15376.4573 | 4.7382 | 3.8663 | 3.0372 | 19674.963 | 20376.279 | 21583.254 | 4.8329 | 3.9437 | 3.0979 | 24320.4885 | 24634.5908 | 25736.9805
2250 | 122А |  | 2.5172 | 2.054 | 1.6135 | 12109.1355 | 12444.5475 | 13621.0305 | 2.5675 | 2.0951 | 1.6458 | 14358.96 | 14680.3388 | 15803.3453 | 4.9836 | 4.0667 | 3.1945 | 20490.624 | 21193.2105 | 22398.915 | 5.0833 | 4.148 | 3.2584 | 25191.243 | 25505.3453 | 26607.735
2350 | 123А |  | 2.6412 | 2.1552 | 1.693 | 12485.2035 | 12821.886 | 13997.0985 | 2.694 | 2.1983 | 1.7269 | 14785.848 | 15107.2268 | 16230.2333 | 5.2292 | 4.267 | 3.3519 | 21011.529 | 21712.845 | 22918.5495 | 5.3337 | 4.3523 | 3.4189 | 25894.638 | 26209.953 | 27311.13
2450 | 124А |  | 2.7652 | 2.2564 | 1.7725 | 12862.542 | 13197.954 | 14374.437 | 2.8205 | 2.3015 | 1.8079 | 15193.332 | 15514.7108 | 16637.7173 | 5.4747 | 4.4673 | 3.5093 | 21828.4605 | 22529.7765 | 23735.481 | 5.5841 | 4.5567 | 3.5794 | 26747.2013 | 27061.3035 | 28162.4805
2550 | 125А |  | 2.8892 | 2.3576 | 1.852 | 13239.8805 | 13575.2925 | 14751.7755 | 2.947 | 2.4047 | 1.889 | 15600.816 | 15922.1948 | 17045.2013 | 5.7202 | 4.6676 | 3.6666 | 22308.7095 | 23010.0255 | 24217.0005 | 5.8346 | 4.761 | 3.7399 | 27394.8098 | 27710.1248 | 28811.3018
L, мм. | Типоразмер | H=250 мм
|  |  | настенный | [5 empty] | напольный | [5 empty] | настенный | [5 empty] | напольный
|  |  | Qну, (ΔT = 70) КВт. | Qну, (ΔT = 60) КВт. | Qну, (ΔT = 50) КВт. | боковое | донное | проходное | Qну, (ΔT = 70) КВт. | Qну, (ΔT = 60) КВт. | Qну, (ΔT = 50) КВт. | боковое | донное | проходное | Qну, (ΔT = 70) КВт. | Qну, (ΔT = 60) КВт. | Qну, (ΔT = 50) КВт. | боковое | донное | проходное | Qну, (ΔT = 70) КВт. | Qну, (ΔT = 60) КВт. | Qну, (ΔT = 50) КВт. | боковое | донное | проходное
[6 empty] | ПКН | ПКНН* | ПКНП |  |  |  | ПКО | ПКОН* | ПКОП |  |  |  | ПКНД | ПКНДН* | ПКНДП |  |  |  | ПКД | ПКДН* | ПКДП
[6 empty] | B=120 мм | [5 empty] | B=136 мм | [5 empty] | B=221 мм | [5 empty] | B=236 мм
[6 empty] | Цена, руб. | [5 empty] | Цена, руб. | [5 empty] | Цена, руб. | [5 empty] | Цена, руб.
450 | 204А |  | 0.36294 | 0.29471 | 0.23047 | 5892.7 | 6362.18 | 7454.81 | 0.3702 | 0.3006 | 0.23508 | 7249.935 | 7668.045 | 8642.865 | 0.71852 | 0.58344 | 0.45626 | 9395.65 | 10047.84 | 11169.51 | 0.73289 | 0.59511 | 0.46539 | 9800.175 | 10250.625 | 11226.6
550 | 205А |  | 0.52074 | 0.42284 | 0.33067 | 6353.71 | 6821.98 | 7914.61 | 0.53115 | 0.4313 | 0.33728 | 7770.84 | 8188.95 | 9164.925 | 1.0309 | 0.83711 | 0.65463 | 10214.82 | 10867.01 | 11988.68 | 1.0515 | 0.85385 | 0.66773 | 10673.355 | 11124.96 | 12100.935
650 | 206А |  | 0.67854 | 0.55097 | 0.43087 | 6813.51 | 7281.78 | 8375.62 | 0.69211 | 0.56199 | 0.43949 | 8291.745 | 8709.855 | 9685.83 | 1.3433 | 1.0908 | 0.85301 | 11308.66 | 11960.85 | 13082.52 | 1.3702 | 1.1126 | 0.87007 | 11663.19 | 12114.795 | 13090.77
750 | 207А |  | 0.83634 | 0.67911 | 0.53108 | 7291.46 | 7759.73 | 8853.57 | 0.85307 | 0.69269 | 0.5417 | 8828.82 | 9246.93 | 10221.75 | 1.6557 | 1.3444 | 1.0514 | 12150.82 | 12803.01 | 13924.68 | 1.6888 | 1.3713 | 1.0724 | 12595.275 | 13046.88 | 14007.84
850 | 208А |  | 0.99414 | 0.80724 | 0.63128 | 7751.26 | 8219.53 | 9313.37 | 1.014 | 0.82339 | 0.6439 | 9349.725 | 9767.835 | 10743.81 | 1.9681 | 1.5981 | 1.2498 | 13074.05 | 13726.24 | 14847.91 | 2.0075 | 1.6301 | 1.2748 | 13439.58 | 13891.185 | 14867.16
950 | 209А |  | 1.1519 | 0.93538 | 0.73148 | 8211.06 | 8680.54 | 9773.17 | 1.175 | 0.95408 | 0.74611 | 9870.63 | 10288.74 | 11264.715 | 2.2805 | 1.8518 | 1.4481 | 14169.1 | 14821.29 | 15942.96 | 2.3261 | 1.8888 | 1.4771 | 14459.445 | 14911.05 | 15885.87
1050 | 210А |  | 1.3097 | 1.0635 | 0.83168 | 8672.07 | 9140.34 | 10232.97 | 1.3359 | 1.0848 | 0.84832 | 10407.705 | 10825.815 | 11800.635 | 2.5929 | 2.1055 | 1.6465 | 15238.74 | 15890.93 | 17012.6 | 2.6448 | 2.1476 | 1.6794 | 15435.42 | 15885.87 | 16861.845
1150 | 211А |  | 1.4675 | 1.1916 | 0.93189 | 9354.51 | 9834.88 | 10954.13 | 1.4969 | 1.2155 | 0.95053 | 11195.415 | 11623.92 | 12622.995 | 2.9053 | 2.3591 | 1.8449 | 16435.43 | 17103.35 | 18252.85 | 2.9634 | 2.4063 | 1.8818 | 16690.905 | 17154.06 | 18153.135
1250 | 212А |  | 1.6253 | 1.3198 | 1.0321 | 9843.35 | 10323.72 | 11444.18 | 1.6578 | 1.3462 | 1.0527 | 11745.195 | 12172.545 | 13171.62 | 3.2177 | 2.6128 | 2.0433 | 17597.03 | 18264.95 | 19414.45 | 3.2821 | 2.665 | 2.0841 | 17810.1 | 18272.1 | 19272.33
1350 | 213А |  | 1.7831 | 1.4479 | 1.1323 | 10333.4 | 10813.77 | 11933.02 | 1.8188 | 1.4769 | 1.1549 | 12293.82 | 12722.325 | 13721.4 | 3.5301 | 2.8665 | 2.2416 | 18417.41 | 19085.33 | 20234.83 | 3.6007 | 2.9238 | 2.2865 | 18675.195 | 19137.195 | 20122.41
1450 | 214А |  | 1.9409 | 1.576 | 1.2325 | 10822.24 | 11302.61 | 12423.07 | 1.9798 | 1.6076 | 1.2571 | 12843.6 | 13272.105 | 14271.18 | 3.8425 | 3.1201 | 2.44 | 19681.86 | 20350.99 | 21499.28 | 3.9194 | 3.1825 | 2.4888 | 19674.27 | 20137.425 | 21136.5
1550 | 215А |  | 2.0987 | 1.7042 | 1.3327 | 12080.64 | 12561.01 | 13681.47 | 2.1407 | 1.7383 | 1.3594 | 14743.575 | 15184.785 | 16213.89 | 4.1549 | 3.3738 | 2.6384 | 20566.37 | 21234.29 | 22382.58 | 4.238 | 3.4413 | 2.6911 | 21613.515 | 22099.77 | 23133.495
1650 | 216А |  | 2.2565 | 1.8323 | 1.4329 | 12855.04 | 13335.41 | 14455.87 | 2.3017 | 1.869 | 1.4616 | 15712.62 | 16153.83 | 17182.935 | 4.4673 | 3.6275 | 2.8367 | 22023.21 | 22691.13 | 23839.42 | 4.5567 | 3.7 | 2.8935 | 23038.785 | 23525.04 | 24573.78
1750 | 217А |  | 2.4143 | 1.9604 | 1.5331 | 13377.76 | 13858.13 | 14978.59 | 2.4626 | 1.9997 | 1.5638 | 16317.84 | 16759.05 | 17788.155 | 4.7797 | 3.8811 | 3.0351 | 22981.53 | 23649.45 | 24797.74 | 4.8753 | 3.9588 | 3.0958 | 24026.31 | 24511.41 | 25513.95
1850 | 218А |  | 2.5721 | 2.0886 | 1.6333 | 13900.48 | 14380.85 | 15501.31 | 2.6236 | 2.1303 | 1.666 | 16924.215 | 17365.425 | 18394.53 | 5.0921 | 4.1348 | 3.2335 | 24132.24 | 24801.37 | 25949.66 | 5.194 | 4.2175 | 3.2982 | 25122.405 | 25607.505 | 26657.4
1950 | 219А |  | 2.7299 | 2.2167 | 1.7335 | 14403.84 | 14884.21 | 16004.67 | 2.7845 | 2.261 | 1.7682 | 17512.11 | 17953.32 | 18982.425 | 5.4045 | 4.3885 | 3.4319 | 24970.77 | 25638.69 | 26786.98 | 5.5126 | 4.4762 | 3.5005 | 26061.42 | 26547.675 | 27565.23
2050 | 220А |  | 2.8877 | 2.3448 | 1.8337 | 14926.56 | 15406.93 | 16527.39 | 2.9455 | 2.3917 | 1.8704 | 18118.485 | 18558.54 | 19587.645 | 5.7169 | 4.6421 | 3.6302 | 26109.38 | 26777.3 | 27925.59 | 5.8313 | 4.735 | 3.7028 | 27142.5 | 27627.6 | 28677.495
2150 | 221А |  | 3.0455 | 2.473 | 1.9339 | 15449.28 | 15929.65 | 17050.11 | 3.1065 | 2.5224 | 1.9726 | 18723.705 | 19164.915 | 20194.02 | 6.0293 | 4.8958 | 3.8286 | 27012.04 | 27679.96 | 28829.46 | 6.1499 | 4.9937 | 3.9052 | 29643.075 | 30153.585 | 31209.255
2250 | 222А |  | 3.2033 | 2.6011 | 2.0341 | 15972 | 16452.37 | 17572.83 | 3.2674 | 2.6531 | 2.0748 | 19328.925 | 19770.135 | 20799.24 | 6.3417 | 5.1495 | 4.027 | 28165.17 | 28833.09 | 29982.59 | 6.4686 | 5.2525 | 4.1075 | 30813.09 | 31324.755 | 32428.935
2350 | 223А |  | 3.3611 | 2.7292 | 2.1343 | 16494.72 | 16975.09 | 18095.55 | 3.4284 | 2.7838 | 2.177 | 19935.3 | 20376.51 | 21405.615 | 6.6541 | 5.4031 | 4.2254 | 29019.43 | 29687.35 | 30836.85 | 6.7872 | 5.5112 | 4.3099 | 31802.925 | 32313.435 | 33369.105
2450 | 224А |  | 3.5189 | 2.8574 | 2.2345 | 17017.44 | 17497.81 | 18618.27 | 3.5893 | 2.9145 | 2.2792 | 20540.52 | 20981.73 | 22010.835 | 6.9665 | 5.6568 | 4.4237 | 30182.24 | 30850.16 | 31999.66 | 7.1059 | 5.77 | 4.5122 | 32972.94 | 33484.605 | 34588.785
2550 | 225А |  | 3.6767 | 2.9855 | 2.3347 | 17540.16 | 18020.53 | 19041.77 | 3.7503 | 3.0452 | 2.3814 | 21145.74 | 21586.95 | 22616.055 | 7.2789 | 5.9105 | 4.6221 | 30992.94 | 31660.86 | 32809.15 | 7.4245 | 6.0287 | 4.7146 | 33913.11 | 34423.62 | 35479.29
L, мм. | Типоразмер | H=350 мм
|  |  | настенный | [5 empty] | напольный | [5 empty] | настенный | [5 empty] | напольный
|  |  | Qну, (ΔT = 70) КВт. | Qну, (ΔT = 60) КВт. | Qну, (ΔT = 50) КВт. | боковое | донное | проходное | Qну, (ΔT = 70) КВт. | Qну, (ΔT = 60) КВт. | Qну, (ΔT = 50) КВт. | боковое | донное | проходное | Qну, (ΔT = 70) КВт. | Qну, (ΔT = 60) КВт. | Qну, (ΔT = 50) КВт. | боковое | донное | проходное | Qну, (ΔT = 70) КВт. | Qну, (ΔT = 60) КВт. | Qну, (ΔT = 50) КВт. | боковое | донное | проходное
[6 empty] | ПКН | ПКНН* | ПКНП |  |  |  | ПКО | ПКОН* | ПКОП |  |  |  | ПКНД | ПКНДН* | ПКНДП |  |  |  | ПКД | ПКДН* | ПКДП
[6 empty] | B=128 мм | [5 empty] | B=150 мм | [5 empty] | B=228 мм | [5 empty] | B=250 мм
[6 empty] | Цена, руб. | [5 empty] | Цена, руб. | [5 empty] | Цена, руб. | [5 empty] | Цена, руб.
450 | 304А |  | 0.43217 | 0.35092 | 0.27443 | 6040.32 | 6523.11 | 7645.99 | 0.44081 | 0.35794 | 0.27992 | 7587.195 | 8046.885 | 9050.58 | 0.8556 | 0.69475 | 0.54331 | 9586.83 | 10239.02 | 11360.69 | 0.87271 | 0.70864 | 0.55417 | 10294.515 | 10761.135 | 11763.675
550 | 305А |  | 0.62007 | 0.5035 | 0.39374 | 6518.27 | 6999.85 | 8123.94 | 0.63247 | 0.51357 | 0.40162 | 8154.3 | 8613.99 | 9617.685 | 1.2276 | 0.99681 | 0.77953 | 10406 | 11058.19 | 12179.86 | 1.2522 | 1.0167 | 0.79512 | 11197.725 | 11663.19 | 12665.73
650 | 306А |  | 0.80797 | 0.65607 | 0.51306 | 6995.01 | 7476.59 | 8600.68 | 0.82413 | 0.66919 | 0.52332 | 8721.405 | 9181.095 | 10184.79 | 1.5996 | 1.2989 | 1.0157 | 11499.84 | 12152.03 | 13272.49 | 1.6316 | 1.3249 | 1.0361 | 12216.435 | 12683.055 | 13685.595
750 | 307А |  | 0.99587 | 0.80865 | 0.63238 | 7488.69 | 7971.48 | 9095.57 | 1.0158 | 0.82482 | 0.64502 | 9288.51 | 9748.2 | 10751.895 | 1.9716 | 1.6009 | 1.252 | 12342 | 12994.19 | 14114.65 | 2.011 | 1.633 | 1.277 | 13207.425 | 13672.89 | 14675.43
850 | 308А |  | 1.1838 | 0.96122 | 0.75169 | 7966.64 | 8448.22 | 9572.31 | 1.2074 | 0.98045 | 0.76673 | 9855.615 | 10315.305 | 11319 | 2.3436 | 1.903 | 1.4882 | 13265.23 | 13917.42 | 15039.09 | 2.3905 | 1.9411 | 1.5179 | 14080.605 | 14547.225 | 15549.765
950 | 309А |  | 1.3717 | 1.1138 | 0.87101 | 8460.32 | 8941.9 | 10065.99 | 1.3991 | 1.1361 | 0.88843 | 10422.72 | 10882.41 | 11886.105 | 2.7156 | 2.2051 | 1.7244 | 14360.28 | 15012.47 | 16134.14 | 2.7699 | 2.2492 | 1.7589 | 15129.345 | 15594.81 | 16597.35
1050 | 310А |  | 1.5596 | 1.2664 | 0.99033 | 8955.21 | 9436.79 | 10560.88 | 1.5908 | 1.2917 | 1.0101 | 10989.825 | 11449.515 | 12453.21 | 3.0876 | 2.5071 | 1.9606 | 15429.92 | 16082.11 | 17202.57 | 3.1494 | 2.5573 | 1.9998 | 16148.055 | 16614.675 | 17617.215
1150 | 311А |  | 1.7475 | 1.4189 | 1.1096 | 9661.85 | 10155.53 | 11307.45 | 1.7824 | 1.4473 | 1.1318 | 11838.75 | 12309.99 | 13337.94 | 3.4596 | 2.8092 | 2.1968 | 16631.45 | 17299.37 | 18447.66 | 3.5288 | 2.8654 | 2.2408 | 17467.065 | 17944.08 | 18972.03
1250 | 312А |  | 1.9354 | 1.5715 | 1.229 | 10168.84 | 10662.52 | 11813.23 | 1.9741 | 1.603 | 1.2535 | 12419.715 | 12890.955 | 13918.905 | 3.8316 | 3.1113 | 2.4331 | 17793.05 | 18460.97 | 19609.26 | 3.9082 | 3.1735 | 2.4817 | 18630.15 | 19108.32 | 20135.115
1350 | 313А |  | 2.1233 | 1.7241 | 1.3483 | 10675.83 | 11169.51 | 12320.22 | 2.1657 | 1.7586 | 1.3752 | 13000.68 | 13471.92 | 14499.87 | 4.2036 | 3.4133 | 2.6693 | 18613.43 | 19281.35 | 20429.64 | 4.2877 | 3.4816 | 2.7227 | 19525.275 | 20003.445 | 21030.24
1450 | 314А |  | 2.3112 | 1.8767 | 1.4676 | 11181.61 | 11675.29 | 12827.21 | 2.3574 | 1.9142 | 1.4969 | 13581.645 | 14052.885 | 15080.835 | 4.5756 | 3.7154 | 2.9055 | 19877.88 | 20545.8 | 21695.3 | 4.6671 | 3.7897 | 2.9636 | 20569.395 | 21047.565 | 22074.36
1550 | 315А |  | 2.4991 | 2.0292 | 1.5869 | 12273.03 | 12766.71 | 13918.63 | 2.5491 | 2.0698 | 1.6186 | 15025.395 | 15466.605 | 16495.71 | 4.9476 | 4.0175 | 3.1417 | 20762.39 | 21430.31 | 22578.6 | 5.0466 | 4.0978 | 3.2046 | 22584.87 | 23086.14 | 24164.91
1650 | 316А |  | 2.687 | 2.1818 | 1.7062 | 13052.27 | 13545.95 | 14696.66 | 2.7407 | 2.2255 | 1.7404 | 16024.47 | 16465.68 | 17494.785 | 5.3196 | 4.3195 | 3.3779 | 22218.02 | 22885.94 | 24035.44 | 5.426 | 4.4059 | 3.4455 | 24072.51 | 24573.78 | 25652.55
1750 | 317А |  | 2.8749 | 2.3344 | 1.8255 | 13602.82 | 14096.5 | 15248.42 | 2.9324 | 2.3811 | 1.8621 | 16657.41 | 17098.62 | 18127.725 | 5.6916 | 4.6216 | 3.6142 | 23176.34 | 23844.26 | 24993.76 | 5.8054 | 4.714 | 3.6864 | 25106.235 | 25607.505 | 26686.275
1850 | 318А |  | 3.0628 | 2.487 | 1.9449 | 14154.58 | 14647.05 | 15798.97 | 3.124 | 2.5367 | 1.9838 | 17290.35 | 17731.56 | 18760.665 | 6.0636 | 4.9236 | 3.8504 | 24328.26 | 24996.18 | 26145.68 | 6.1849 | 5.0221 | 3.9274 | 26234.67 | 26735.94 | 27813.555
1950 | 319А |  | 3.2507 | 2.6395 | 2.0642 | 14685.77 | 15179.45 | 16331.37 | 3.3157 | 2.6923 | 2.1055 | 17907.12 | 18348.33 | 19377.435 | 6.4356 | 5.2257 | 4.0866 | 25165.58 | 25834.71 | 26983 | 6.5643 | 5.3302 | 4.1683 | 27221.04 | 27722.31 | 28801.08
2050 | 320А |  | 3.4386 | 2.7921 | 2.1835 | 15218.17 | 15711.85 | 16862.56 | 3.5073 | 2.848 | 2.2272 | 18540.06 | 18981.27 | 20010.375 | 6.8076 | 5.5278 | 4.3228 | 26304.19 | 26973.32 | 28121.61 | 6.9438 | 5.6383 | 4.4093 | 28317.135 | 29424.78 | 30503.55
2150 | 321А |  | 3.6265 | 2.9447 | 2.3028 | 15750.57 | 16243.04 | 17394.96 | 3.699 | 3.0036 | 2.3489 | 19173 | 19614.21 | 20643.315 | 7.1796 | 5.8298 | 4.559 | 27208.06 | 27875.98 | 29025.48 | 7.3232 | 5.9464 | 4.6502 | 30944.76 | 31472.595 | 32551.365
2250 | 322А |  | 3.8144 | 3.0973 | 2.4221 | 16301.12 | 16794.8 | 17945.51 | 3.8907 | 3.1592 | 2.4706 | 19805.94 | 20247.15 | 21276.255 | 7.5516 | 6.1319 | 4.7953 | 28361.19 | 29029.11 | 30177.4 | 7.7026 | 6.2545 | 4.8912 | 32148.27 | 32676.105 | 33754.875
2350 | 323А |  | 4.0023 | 3.2498 | 2.5414 | 16833.52 | 17325.99 | 18477.91 | 4.0823 | 3.3148 | 2.5923 | 20438.88 | 20880.09 | 21909.195 | 7.9236 | 6.434 | 5.0315 | 29215.45 | 29883.37 | 31031.66 | 8.0821 | 6.5626 | 5.1321 | 33187.77 | 33714.45 | 34793.22
2450 | 324А |  | 4.1902 | 3.4024 | 2.6608 | 17364.71 | 17858.39 | 19010.31 | 4.274 | 3.4705 | 2.714 | 21071.82 | 21513.03 | 22542.135 | 8.2956 | 6.736 | 5.2677 | 30378.26 | 31046.18 | 32195.68 | 8.4615 | 6.8707 | 5.3731 | 34391.28 | 34917.96 | 35996.73
2550 | 325А |  | 4.3781 | 3.555 | 2.7801 | 17877.75 | 18371.43 | 19523.35 | 4.4656 | 3.6261 | 2.8357 | 21688.59 | 22129.8 | 23158.905 | 8.6676 | 7.0381 | 5.5039 | 31187.75 | 31855.67 | 33005.17 | 8.841 | 7.1789 | 5.614 | 35379.96 | 35907.795 | 36986.565
L, мм. | Типоразмер | H=450 мм
|  |  | настенный | [5 empty] | напольный | [5 empty] | настенный | [5 empty] | напольный
|  |  | Qну, (ΔT = 70) КВт. | Qну, (ΔT = 60) КВт. | Qну, (ΔT = 50) КВт. | боковое | донное | проходное | Qну, (ΔT = 70) КВт. | Qну, (ΔT = 60) КВт. | Qну, (ΔT = 50) КВт. | боковое | донное | проходное | Qну, (ΔT = 70) КВт. | Qну, (ΔT = 60) КВт. | Qну, (ΔT = 50) КВт. | боковое | донное | проходное | Qну, (ΔT = 70) КВт. | Qну, (ΔT = 60) КВт. | Qну, (ΔT = 50) КВт. | боковое | донное | проходное
[6 empty] | ПКН | ПКНН* | ПКНП |  |  |  | ПКО | ПКОН* | ПКОП |  |  |  | ПКНД | ПКНДН* | ПКНДП |  |  |  | ПКД | ПКДН* | ПКДП
[6 empty] | B=126 мм | [5 empty] | B=145 мм | [5 empty] | B=226 мм | [5 empty] | B=245 мм
[6 empty] | Цена, руб. | [5 empty] | Цена, руб. | [5 empty] | Цена, руб. | [5 empty] | Цена, руб.
450 | 404А |  | 0.49657 | 0.40321 | 0.31532 | 6200.04 | 6681.62 | 7885.57 | 0.5065 | 0.41128 | 0.32163 | 7924.455 | 8425.725 | 9457.14 | 0.98325 | 0.7984 | 0.62436 | 9776.8 | 10428.99 | 11550.66 | 1.0029 | 0.81437 | 0.63685 | 10790.01 | 11270.49 | 12300.75
550 | 405А |  | 0.71247 | 0.57853 | 0.45242 | 6694.93 | 7176.51 | 8380.46 | 0.72672 | 0.5901 | 0.46147 | 8537.76 | 9039.03 | 10070.445 | 1.4107 | 1.1455 | 0.89583 | 10597.18 | 11248.16 | 12369.83 | 1.439 | 1.1684 | 0.91374 | 11722.095 | 12202.575 | 13231.68
650 | 406А |  | 0.92837 | 0.75384 | 0.58951 | 7188.61 | 7670.19 | 8875.35 | 0.94694 | 0.76891 | 0.60131 | 9151.065 | 9652.335 | 10683.75 | 1.8383 | 1.4927 | 1.1673 | 11689.81 | 12342 | 13462.46 | 1.875 | 1.5225 | 1.1906 | 12769.68 | 13250.16 | 14280.42
750 | 407А |  | 1.1443 | 0.92915 | 0.72661 | 7701.65 | 8183.23 | 9387.18 | 1.1672 | 0.94773 | 0.74114 | 9748.2 | 10249.47 | 11280.885 | 2.2658 | 1.8398 | 1.4388 | 12531.97 | 13184.16 | 14305.83 | 2.3111 | 1.8766 | 1.4675 | 13818.42 | 14298.9 | 15343.02
850 | 408А |  | 1.3602 | 1.1045 | 0.86371 | 8195.33 | 8676.91 | 9882.07 | 1.3874 | 1.1265 | 0.88098 | 10361.505 | 10862.775 | 11894.19 | 2.6932 | 2.1869 | 1.7102 | 13455.2 | 14107.39 | 15227.85 | 2.7471 | 2.2307 | 1.7444 | 14721.63 | 15202.11 | 16232.37
950 | 409А |  | 1.5761 | 1.2798 | 1.0008 | 8708.37 | 9189.95 | 10393.9 | 1.6076 | 1.3054 | 1.0208 | 10974.81 | 11476.08 | 12507.495 | 3.1208 | 2.534 | 1.9817 | 14550.25 | 15202.44 | 16324.11 | 3.1832 | 2.5847 | 2.0213 | 15799.245 | 16279.725 | 17308.83
1050 | 410А |  | 1.792 | 1.4551 | 1.1379 | 9220.2 | 9701.78 | 10905.73 | 1.8278 | 1.4842 | 1.1607 | 11571.945 | 12074.37 | 13104.63 | 3.5483 | 2.8812 | 2.2531 | 15619.89 | 16272.08 | 17393.75 | 3.6192 | 2.9388 | 2.2982 | 16861.845 | 17342.325 | 18372.585
1150 | 411А |  | 2.0079 | 1.6304 | 1.275 | 9952.25 | 10444.72 | 11678.92 | 2.048 | 1.663 | 1.3005 | 12483.24 | 12996.06 | 14052.885 | 3.9758 | 3.2283 | 2.5246 | 16826.26 | 17494.18 | 18642.47 | 4.0553 | 3.2929 | 2.5751 | 18243.225 | 18735.255 | 19789.77
1250 | 412А |  | 2.2238 | 1.8057 | 1.4121 | 10476.18 | 10969.86 | 12204.06 | 2.2682 | 1.8418 | 1.4403 | 13095.39 | 13609.365 | 14665.035 | 4.4032 | 3.5754 | 2.7961 | 17989.07 | 18656.99 | 19805.28 | 4.4913 | 3.6469 | 2.852 | 19451.355 | 19943.385 | 20997.9
1350 | 413А |  | 2.4397 | 1.981 | 1.5492 | 11001.32 | 11495 | 12727.99 | 2.4885 | 2.0206 | 1.5802 | 13707.54 | 14221.515 | 15277.185 | 4.8308 | 3.9226 | 3.0675 | 18808.24 | 19476.16 | 20624.45 | 4.9274 | 4.001 | 3.1289 | 20375.355 | 20868.54 | 21938.07
1450 | 414А |  | 2.6556 | 2.1563 | 1.6863 | 11526.46 | 12018.93 | 13253.13 | 2.7087 | 2.1994 | 1.72 | 14319.69 | 14833.665 | 15889.335 | 5.2583 | 4.2697 | 3.339 | 20073.9 | 20741.82 | 21891.32 | 5.3634 | 4.3551 | 3.4058 | 21464.52 | 21956.55 | 23012.22
1550 | 415А |  | 2.8715 | 2.3316 | 1.8234 | 12412.18 | 12905.86 | 14056.57 | 2.9289 | 2.3783 | 1.8599 | 15858.15 | 16299.36 | 17328.465 | 5.6858 | 4.6168 | 3.6105 | 20958.41 | 21626.33 | 22775.83 | 5.7995 | 4.7092 | 3.6827 | 23556.225 | 24072.51 | 25196.325
1650 | 416А |  | 3.0874 | 2.5069 | 1.9605 | 13250.71 | 13744.39 | 14896.31 | 3.1491 | 2.5571 | 1.9997 | 16924.215 | 17365.425 | 18394.53 | 6.1132 | 4.964 | 3.8819 | 22421.3 | 23089.22 | 24237.51 | 6.2355 | 5.0632 | 3.9596 | 25106.235 | 25623.675 | 26731.32
1750 | 417А |  | 3.3033 | 2.6823 | 2.0976 | 13809.73 | 14303.41 | 15455.33 | 3.3693 | 2.7359 | 2.1395 | 17606.82 | 18048.03 | 19077.135 | 6.5408 | 5.3111 | 4.1534 | 23379.62 | 24047.54 | 25197.04 | 6.6716 | 5.4173 | 4.2364 | 26187.315 | 26703.6 | 27858.6
1850 | 418А |  | 3.5192 | 2.8576 | 2.2347 | 14350.6 | 14844.28 | 15994.99 | 3.5896 | 2.9147 | 2.2794 | 18290.58 | 18731.79 | 19760.895 | 6.9683 | 5.6582 | 4.4248 | 24531.54 | 25199.46 | 26347.75 | 7.1076 | 5.7714 | 4.5133 | 27345.78 | 27863.22 | 28970.865
1950 | 419А |  | 3.7351 | 3.0329 | 2.3718 | 14891.47 | 15383.94 | 16535.86 | 3.8098 | 3.0935 | 2.4192 | 18957.015 | 19397.07 | 20426.175 | 7.3958 | 6.0053 | 4.6963 | 25370.07 | 26037.99 | 27186.28 | 7.5437 | 6.1255 | 4.7902 | 28379.505 | 28896.945 | 30035.775
2050 | 420А |  | 3.951 | 3.2082 | 2.5089 | 15431.13 | 15924.81 | 17076.73 | 4.03 | 3.2724 | 2.559 | 19639.62 | 20080.83 | 21109.935 | 7.8233 | 6.3525 | 4.9678 | 26509.89 | 27177.81 | 28326.1 | 7.9797 | 6.4795 | 5.0671 | 29491.77 | 31221.96 | 32329.605
2150 | 421А |  | 4.1669 | 3.3835 | 2.646 | 15990.15 | 16483.83 | 17635.75 | 4.2502 | 3.4512 | 2.6989 | 20322.225 | 20763.435 | 21792.54 | 8.2508 | 6.6996 | 5.2392 | 27412.55 | 28080.47 | 29228.76 | 8.4158 | 6.8336 | 5.344 | 32247.6 | 32791.605 | 33893.475
2250 | 422А |  | 4.3828 | 3.5588 | 2.7831 | 16549.17 | 17042.85 | 18194.77 | 4.4704 | 3.63 | 2.8387 | 21004.83 | 21446.04 | 22475.145 | 8.6783 | 7.0467 | 5.5107 | 28565.68 | 29233.6 | 30383.1 | 8.8518 | 7.1877 | 5.6209 | 33484.605 | 34028.61 | 35080.815
2350 | 423А |  | 4.5987 | 3.7341 | 2.9202 | 17090.04 | 17583.72 | 18734.43 | 4.6906 | 3.8088 | 2.9786 | 21688.59 | 22129.8 | 23158.905 | 9.1058 | 7.3939 | 5.7822 | 29419.94 | 30087.86 | 31236.15 | 9.2879 | 7.5417 | 5.8978 | 34572.615 | 35116.62 | 36218.49
2450 | 424А |  | 4.8146 | 3.9094 | 3.0573 | 17630.91 | 18123.38 | 19275.3 | 4.9109 | 3.9876 | 3.1184 | 22371.195 | 22812.405 | 23841.51 | 9.5333 | 7.741 | 6.0536 | 30583.96 | 31251.88 | 32400.17 | 9.7239 | 7.8958 | 6.1747 | 35808.465 | 36352.47 | 37405.83
2550 | 425А |  | 5.0305 | 4.0847 | 3.1943 | 18170.57 | 18664.25 | 19816.17 | 5.1311 | 4.1664 | 3.2582 | 23021.46 | 23461.515 | 24490.62 | 9.9608 | 8.0881 | 6.3251 | 31394.66 | 32062.58 | 33210.87 | 10.16 | 8.2499 | 6.4516 | 36847.965 | 37391.97 | 38493.84
L, мм. | Типоразмер | H=550 мм
|  |  | настенный | [5 empty] | напольный | [5 empty] | настенный | [5 empty] | напольный
|  |  | Qну, (ΔT = 70) КВт. | Qну, (ΔT = 60) КВт. | Qну, (ΔT = 50) КВт. | боковое | донное | проходное | Qну, (ΔT = 70) КВт. | Qну, (ΔT = 60) КВт. | Qну, (ΔT = 50) КВт. | боковое | донное | проходное | Qну, (ΔT = 70) КВт. | Qну, (ΔT = 60) КВт. | Qну, (ΔT = 50) КВт. | боковое | донное | проходное | Qну, (ΔT = 70) КВт. | Qну, (ΔT = 60) КВт. | Qну, (ΔT = 50) КВт. | боковое | донное | проходное
[6 empty] | ПКН | ПКНН* | ПКНП |  |  |  | ПКО | ПКОН* | ПКОП |  |  |  | ПКНД | ПКНДН* | ПКНДП |  |  |  | ПКД | ПКДН* | ПКДП
[6 empty] | B=131 мм | [5 empty] | B=156 мм | [5 empty] | B=231 мм | [5 empty] | B=256 мм
[6 empty] | Цена, руб. | [5 empty] | Цена, руб. | [5 empty] | Цена, руб. | [5 empty] | Цена, руб.
450 | 504А |  | 0.53291 | 0.43272 | 0.3384 | 6485.6 | 7009.53 | 8206.22 | 0.54357 | 0.44138 | 0.34517 | 8261.715 | 8804.565 | 9863.7 | 1.0552 | 0.85685 | 0.67008 | 10055.1 | 10707.29 | 11828.96 | 1.0763 | 0.87399 | 0.68348 | 11285.505 | 11779.845 | 12836.67
550 | 505А |  | 0.76461 | 0.62086 | 0.48553 | 7026.47 | 7550.4 | 8745.88 | 0.7799 | 0.63328 | 0.49524 | 8921.22 | 9464.07 | 10523.205 | 1.514 | 1.2294 | 0.96142 | 10891.21 | 11543.4 | 12665.07 | 1.5443 | 1.254 | 0.98064 | 12246.465 | 12740.805 | 13797.63
650 | 506А |  | 0.99631 | 0.809 | 0.63266 | 7567.34 | 8091.27 | 9286.75 | 1.0162 | 0.82518 | 0.64531 | 9579.57 | 10123.575 | 11182.71 | 1.9728 | 1.6019 | 1.2528 | 12000.78 | 12652.97 | 13774.64 | 2.0123 | 1.634 | 1.2778 | 13324.08 | 13818.42 | 14875.245
750 | 507А |  | 1.228 | 0.99714 | 0.77979 | 8107 | 8632.14 | 9827.62 | 1.2526 | 1.0171 | 0.79538 | 10207.89 | 10751.895 | 11811.03 | 2.4316 | 1.9745 | 1.5441 | 12861.09 | 13513.28 | 14634.95 | 2.4803 | 2.014 | 1.575 | 14430.57 | 14924.91 | 16011.765
850 | 508А |  | 1.4597 | 1.1853 | 0.92692 | 8647.87 | 9171.8 | 10367.28 | 1.4889 | 1.209 | 0.94545 | 10867.395 | 11410.245 | 12469.38 | 2.8904 | 2.347 | 1.8354 | 13798.84 | 14451.03 | 15571.49 | 2.9482 | 2.394 | 1.8721 | 15362.655 | 15856.995 | 16913.82
950 | 509А |  | 1.6914 | 1.3734 | 1.074 | 9188.74 | 9712.67 | 10908.15 | 1.7252 | 1.4009 | 1.0955 | 11526.9 | 12069.75 | 13128.885 | 3.3492 | 2.7196 | 2.1268 | 14912.04 | 15563.02 | 16684.69 | 3.4162 | 2.774 | 2.1693 | 16469.145 | 16963.485 | 18020.31
1050 | 510А |  | 1.9231 | 1.5616 | 1.2212 | 9728.4 | 10253.54 | 11449.02 | 1.9616 | 1.5928 | 1.2456 | 12155.22 | 12698.07 | 13757.205 | 3.808 | 3.0921 | 2.4181 | 16002.25 | 16654.44 | 17776.11 | 3.8842 | 3.154 | 2.4665 | 17575.635 | 18069.975 | 19127.955
1150 | 511А |  | 2.1548 | 1.7497 | 1.3683 | 10519.74 | 11056.98 | 12281.5 | 2.1979 | 1.7847 | 1.3957 | 13126.575 | 13683.285 | 14767.83 | 4.2668 | 3.4647 | 2.7094 | 17235.24 | 17903.16 | 19052.66 | 4.3522 | 3.534 | 2.7636 | 19018.23 | 19525.275 | 20608.665
1250 | 512А |  | 2.3865 | 1.9378 | 1.5154 | 11092.07 | 11629.31 | 12853.83 | 2.4342 | 1.9766 | 1.5457 | 13769.91 | 14326.62 | 15411.165 | 4.7256 | 3.8372 | 3.0008 | 18414.99 | 19082.91 | 20232.41 | 4.8202 | 3.914 | 3.0608 | 20271.405 | 20778.45 | 21861.84
1350 | 513А |  | 2.6182 | 2.126 | 1.6626 | 11646.25 | 12182.28 | 13408.01 | 2.6706 | 2.1685 | 1.6958 | 14414.4 | 14971.11 | 16055.655 | 5.1844 | 4.2098 | 3.2921 | 19252.31 | 19920.23 | 21069.73 | 5.2881 | 4.294 | 3.358 | 21226.59 | 21733.635 | 22845.9
1450 | 514А |  | 2.8499 | 2.3141 | 1.8097 | 12199.22 | 12736.46 | 13960.98 | 2.9069 | 2.3604 | 1.8459 | 15057.735 | 15614.445 | 16698.99 | 5.6432 | 4.5823 | 3.5835 | 20536.12 | 21204.04 | 22352.33 | 5.7561 | 4.674 | 3.6551 | 22359.645 | 22866.69 | 23950.08
1550 | 515А |  | 3.0816 | 2.5023 | 1.9568 | 12753.4 | 13289.43 | 14515.16 | 3.1432 | 2.5523 | 1.996 | 16204.65 | 16778.685 | 17895.57 | 6.102 | 4.9549 | 3.8748 | 21437.57 | 22105.49 | 23254.99 | 6.2241 | 5.054 | 3.9523 | 24527.58 | 25060.035 | 26227.74
1650 | 516А |  | 3.3133 | 2.6904 | 2.104 | 13565.31 | 14102.55 | 15327.07 | 3.3796 | 2.7442 | 2.146 | 17304.21 | 17878.245 | 18995.13 | 6.5608 | 5.3274 | 4.1661 | 22930.71 | 23598.63 | 24746.92 | 6.6921 | 5.434 | 4.2495 | 26139.96 | 26672.415 | 27810.09
1750 | 517А |  | 3.545 | 2.8785 | 2.2511 | 14137.64 | 14673.67 | 15899.4 | 3.6159 | 2.9361 | 2.2961 | 18015.69 | 18589.725 | 19706.61 | 7.0196 | 5.6999 | 4.4575 | 23907.18 | 24575.1 | 25724.6 | 7.16 | 5.8139 | 4.5466 | 27268.395 | 27800.85 | 29030.925
1850 | 518А |  | 3.7767 | 3.0667 | 2.3982 | 14709.97 | 15246 | 16470.52 | 3.8522 | 3.128 | 2.4462 | 18728.325 | 19301.205 | 20418.09 | 7.4784 | 6.0725 | 4.7488 | 25076.04 | 25743.96 | 26892.25 | 7.628 | 6.1939 | 4.8438 | 28458.045 | 28990.5 | 30128.175
1950 | 519А |  | 4.0084 | 3.2548 | 2.5453 | 15262.94 | 15800.18 | 17024.7 | 4.0886 | 3.3199 | 2.5962 | 19423.635 | 19996.515 | 21113.4 | 7.9372 | 6.445 | 5.0401 | 25932.72 | 26600.64 | 27748.93 | 8.096 | 6.5739 | 5.141 | 29539.125 | 30071.58 | 31271.625
2050 | 520А |  | 4.2401 | 3.443 | 2.6925 | 15817.12 | 16353.15 | 17578.88 | 4.3249 | 3.5118 | 2.7463 | 20135.115 | 20707.995 | 21826.035 | 8.396 | 6.8176 | 5.3315 | 27089.48 | 27757.4 | 28905.69 | 8.564 | 6.9539 | 5.4381 | 30666.405 | 33019.14 | 34155.66
2150 | 521А |  | 4.4718 | 3.6311 | 2.8396 | 16389.45 | 16925.48 | 18150 | 4.5612 | 3.7037 | 2.8964 | 20846.595 | 21419.475 | 22537.515 | 8.8548 | 7.1901 | 5.6228 | 28009.08 | 28677 | 29826.5 | 9.0319 | 7.3339 | 5.7353 | 33550.44 | 34110.615 | 35235.585
2250 | 522А |  | 4.7035 | 3.8193 | 2.9867 | 16960.57 | 17497.81 | 18722.33 | 4.7976 | 3.8956 | 3.0465 | 21558.075 | 22130.955 | 23248.995 | 9.3136 | 7.5627 | 5.9142 | 29180.36 | 29849.49 | 30997.78 | 9.4999 | 7.7139 | 6.0324 | 34819.785 | 35379.96 | 36406.755
2350 | 523А |  | 4.9352 | 4.0074 | 3.1339 | 17532.9 | 18070.14 | 19294.66 | 5.0339 | 4.0875 | 3.1965 | 22269.555 | 22842.435 | 23960.475 | 9.7724 | 7.9352 | 6.2055 | 30051.56 | 30719.48 | 31868.98 | 9.9679 | 8.0939 | 6.3296 | 35957.46 | 36517.635 | 37642.605
2450 | 524А |  | 5.1669 | 4.1955 | 3.281 | 18087.08 | 18624.32 | 19848.84 | 5.2702 | 4.2794 | 3.3466 | 22981.035 | 23555.07 | 24671.955 | 10.2312 | 8.3078 | 6.4968 | 31233.73 | 31901.65 | 33049.94 | 10.4359 | 8.4739 | 6.6268 | 37226.805 | 37786.98 | 38813.775
2550 | 525А |  | 5.3986 | 4.3837 | 3.4281 | 18621.9 | 19159.14 | 20383.66 | 5.5066 | 4.4713 | 3.4967 | 23644.005 | 24218.04 | 25334.925 | 10.69 | 8.6803 | 6.7882 | 32061.37 | 32730.5 | 33878.79 | 10.9038 | 8.8539 | 6.9239 | 38314.815 | 38874.99 | 40001.115
Межосевое расстояние подключения: ПКН, ПКО - 50 мм, ПКД-104...125-100 мм, ПКД 204...525 - 50мм. Избыточное давление в системе до 1,6 МПа (для Т1(Т2) - 1,0 мПа) Испытательное давление 2,4 мПа Температура теплоносителя (воды или незамерзающей жидкости) до 130 С (Для Т1 (Т2) - до 120 С) Настенный и напольный вариант крепления Проходное и концевое исполнение Донное, боковое, проходное подключение - резьба G1/2, внутренняя
*Возможно исполнение приборов с термостатическим клапаном.
- Комплект терморегулирующей арматуры (элемент термостатический, клапан регулирующий) - 3400 руб.
- Клапан термостатический - 2000 руб.
- Элемент термостатический - 1400 руб.
Стандартные цвета: RAL 9016 RAL 7021 RAL 1013 Наценка за 1 нестандартный цвет - 20% Наценка за 2 и более нестандартных цвета - 30%
Доп. Опция: Регулируемый кронштейн для конвекторв ПКО/ПКД. Диапазон регулировки от 100 до 150 мм.
Цена конвектора с регулируемыми кронштейнами - плюс 1000 руб. к цене конвектора
Цена комплекта боковин:
h = 150мм - 500 руб.
h = 250мм - 600 руб.
h = 350мм - 700 руб.
h = 450мм - 800 руб.
h = 550мм - 900 руб.

## Атолл 2
Медно-алюминиевые конвекторы серии "Atoll 2"
Описание:
Конвектор «Atoll 2» - медно-алюминиевый конвектор настенного и напольного исполнения. Конвектор «Atoll 2» по внешнему виду полностью идентичен прибору «Atoll», но за счет увеличенного по высоте теплообменника, имеет повышенную теплоотдачу, при тех же габаритах прибора. Кожух прибора съемный, что облегчает монтаж конвектора и уход за ним. Конвектор укомплектован клапаном воздухоудаления и кронштейнами. Выпускается высотой 350,450,550 мм.
"Qну" при ΔT = 70 - мощность конвектора, расчитывается при температуре 95/85 С (прямая/обратка) и комнатной температуре 20 С,
"Qну" при ΔT = 60 - мощность конвектора, расчитывается при температуре 85/75 С и комнатной температуре 20 С,
"Qну" при ΔT = 50 - мощность конвектора, расчитывается при температуре 75/65 С и комнатной температуре 20 С,
расход теплоносителя 0,1 кг/с (360кг/час)
Н - высота панели конвектора | [6 empty] | "L" - длина конвектора |  |  |  |  | "В" - глубина конвектора
Размер | L, мм. | Н=350 мм
|  |  | настенный | [5 empty] | напольный | [5 empty] | настенный | [5 empty] | напольный
|  |  | Qну, (ΔT = 70) КВт. | Qну, (ΔT = 60) КВт. | Qну, (ΔT = 50) КВт. | боковое | донное | проходное | Qну, (ΔT = 70) КВт. | Qну, (ΔT = 60) КВт. | Qну, (ΔT = 50) КВт. | боковое | донное | проходное | Qну, (ΔT = 70) КВт. | Qну, (ΔT = 60) КВт. | Qну, (ΔT = 50) КВт. | боковое | донное | проходное | Qну, (ΔT = 70) КВт. | Qну, (ΔT = 60) КВт. | Qну, (ΔT = 50) КВт. | боковое | донное | проходное
[6 empty] | ПКН 2 | ПКНН 2* | ПКНП 2 |  |  |  | ПКО 2 | ПКОН 2* | ПКОП 2 |  |  |  | ПКНД 2 | ПКНДН 2* | ПКНДП 2 |  |  |  | ПКД 2 | ПКДН 2* | ПКДП 2
[6 empty] | В=128 мм | [5 empty] | B=150 мм | [5 empty] | В=228 мм | [5 empty] | B=250 мм
[6 empty] | Цена, руб. | [5 empty] | Цена, руб. | [5 empty] | Цена, руб. | [5 empty] | Цена, руб.
304А | 450 |  | 0.47549 | 0.38419 | 0.29861 | 6806.25 | 7287.83 | 8411.92 | 0.48024 | 0.38804 | 0.30159 | 9095.625 | 9555.315 | 10628.31 | 0.929 | 0.75063 | 0.58341 | 11773.3 | 12425.49 | 13547.16 | 0.93671 | 0.75686 | 0.58825 | 13795.32 | 14260.785 | 15263.325
305А | 550 |  | 0.68387 | 0.55257 | 0.42947 | 7474.17 | 7955.75 | 9079.84 | 0.69071 | 0.5581 | 0.43377 | 9988.44 | 10448.13 | 11521.125 | 1.338 | 1.0811 | 0.84026 | 13260.39 | 13912.58 | 15034.25 | 1.3472 | 1.0886 | 0.84606 | 15004.605 | 15471.225 | 16473.765
306А | 650 |  | 0.91831 | 0.74199 | 0.5767 | 8142.09 | 8623.67 | 9747.76 | 0.92749 | 0.74941 | 0.58246 | 10880.1 | 11339.79 | 12412.785 | 1.796 | 1.4512 | 1.1279 | 15005.21 | 15657.4 | 16779.07 | 1.8091 | 1.4617 | 1.1361 | 16370.97 | 16836.435 | 17838.975
307А | 750 |  | 1.1267 | 0.91037 | 0.70756 | 8834.21 | 9315.79 | 10439.88 | 1.138 | 0.91947 | 0.71464 | 11805.255 | 12264.945 | 13337.94 | 2.204 | 1.7808 | 1.3841 | 16532.23 | 17184.42 | 18306.09 | 2.2196 | 1.7934 | 1.3939 | 17696.91 | 18163.53 | 19166.07
308А | 850 |  | 1.3351 | 1.0787 | 0.83843 | 10252.33 | 10733.91 | 11858 | 1.3484 | 1.0895 | 0.84681 | 13700.61 | 14160.3 | 15233.295 | 2.611 | 2.1097 | 1.6397 | 17938.25 | 18590.44 | 19712.11 | 2.6301 | 2.1251 | 1.6517 | 18868.08 | 19334.7 | 20337.24
309А | 950 |  | 1.5695 | 1.2682 | 0.98565 | 11244.53 | 11726.11 | 12850.2 | 1.5852 | 1.2808 | 0.99551 | 15026.55 | 15200.955 | 16305.135 | 3.071 | 2.4814 | 1.9286 | 19794.39 | 20446.58 | 21568.25 | 3.0919 | 2.4983 | 1.9417 | 20272.56 | 20739.18 | 21741.72
310А | 1050 |  | 1.7779 | 1.4365 | 1.1165 | 12236.73 | 12719.52 | 13842.4 | 1.7957 | 1.4509 | 1.1277 | 15508.185 | 16014.075 | 17117.1 | 3.478 | 2.8102 | 2.1842 | 21596.08 | 22247.06 | 23368.73 | 3.5025 | 2.83 | 2.1995 | 21638.925 | 22104.39 | 23108.085
311А | 1150 |  | 1.9863 | 1.6049 | 1.2474 | 13526.59 | 14020.27 | 15172.19 | 2.0061 | 1.621 | 1.2599 | 16711.695 | 17230.29 | 18361.035 | 3.885 | 3.1391 | 2.4398 | 23616.78 | 24284.7 | 25434.2 | 3.913 | 3.1617 | 2.4574 | 23406.075 | 23883.09 | 24909.885
312А | 1250 |  | 2.2207 | 1.7943 | 1.3946 | 14236.86 | 14729.33 | 15881.25 | 2.2429 | 1.8123 | 1.4086 | 17544.45 | 18063.045 | 19192.635 | 4.344 | 3.51 | 2.728 | 25497.12 | 26165.04 | 27314.54 | 4.3748 | 3.5349 | 2.7474 | 24965.325 | 25442.34 | 26469.135
313А | 1350 |  | 2.4291 | 1.9627 | 1.5255 | 14945.92 | 15439.6 | 16590.31 | 2.4534 | 1.9823 | 1.5407 | 18377.205 | 18894.645 | 20025.39 | 4.751 | 3.8388 | 2.9836 | 26989.05 | 27656.97 | 28806.47 | 4.7853 | 3.8666 | 3.0052 | 26164.215 | 26641.23 | 27669.18
314А | 1450 |  | 2.6375 | 2.1311 | 1.6563 | 15654.98 | 16148.66 | 17299.37 | 2.6639 | 2.1524 | 1.6729 | 19209.96 | 19727.4 | 20858.145 | 5.158 | 4.1677 | 3.2392 | 29025.48 | 29693.4 | 30841.69 | 5.1959 | 4.1983 | 3.263 | 28941.99 | 29443.26 | 30520.875
315А | 1550 |  | 2.8719 | 2.3205 | 1.8036 | 16364.04 | 16857.72 | 18009.64 | 2.9006 | 2.3437 | 1.8216 | 20041.56 | 20560.155 | 21690.9 | 5.618 | 4.5393 | 3.5281 | 30643.25 | 31311.17 | 32460.67 | 5.6577 | 4.5714 | 3.553 | 30263.31 | 30764.58 | 31843.35
316А | 1650 |  | 3.0803 | 2.4889 | 1.9344 | 17403.43 | 17895.9 | 19047.82 | 3.1111 | 2.5138 | 1.9538 | 21361.725 | 21879.165 | 23009.91 | 6.024 | 4.8674 | 3.7831 | 32707.51 | 33375.43 | 34524.93 | 6.0682 | 4.9031 | 3.8108 | 33220.11 | 33721.38 | 34800.15
317А | 1750 |  | 3.2887 | 2.6573 | 2.0653 | 18137.9 | 18631.58 | 19782.29 | 3.3216 | 2.6838 | 2.086 | 22218.735 | 22736.175 | 23866.92 | 6.433 | 5.1979 | 4.0399 | 34255.1 | 34923.02 | 36072.52 | 6.4787 | 5.2348 | 4.0686 | 34646.535 | 35147.805 | 36226.575
318А | 1850 |  | 3.5231 | 2.8467 | 2.2125 | 18872.37 | 19366.05 | 20516.76 | 3.5584 | 2.8752 | 2.2347 | 23074.59 | 23593.185 | 24723.93 | 6.891 | 5.5679 | 4.3275 | 36106.4 | 36774.32 | 37923.82 | 6.9406 | 5.608 | 4.3587 | 36203.475 | 36704.745 | 37783.515
319А | 1950 |  | 3.7315 | 3.0151 | 2.3434 | 19581.43 | 20075.11 | 21225.82 | 3.7688 | 3.0452 | 2.3668 | 23907.345 | 24425.94 | 25555.53 | 7.3 | 5.8984 | 4.5844 | 37628.58 | 38296.5 | 39444.79 | 7.3511 | 5.9397 | 4.6165 | 37565.22 | 38066.49 | 39144.105
320А | 2050 |  | 3.9399 | 3.1834 | 2.4743 | 20290.49 | 20784.17 | 21936.09 | 3.9793 | 3.2153 | 2.499 | 24757.425 | 25274.865 | 26405.61 | 7.707 | 6.2273 | 4.84 | 39585.15 | 40253.07 | 41401.36 | 7.7616 | 6.2714 | 4.8743 | 39078.27 | 40185.915 | 41264.685
321А | 2150 |  | 4.1743 | 3.3729 | 2.6215 | 20999.55 | 21493.23 | 22645.15 | 4.2161 | 3.4066 | 2.6477 | 25606.35 | 26124.945 | 27255.69 | 8.164 | 6.5965 | 5.127 | 41080.71 | 41748.63 | 42898.13 | 8.2234 | 6.6445 | 5.1643 | 42704.97 | 43231.65 | 44310.42
322А | 2250 |  | 4.3827 | 3.5412 | 2.7524 | 21734.02 | 22227.7 | 23379.62 | 4.4266 | 3.5767 | 2.7799 | 26463.36 | 26981.955 | 28112.7 | 8.573 | 6.927 | 5.3838 | 42940.48 | 43608.4 | 44756.69 | 8.634 | 6.9762 | 5.4221 | 44365.86 | 44892.54 | 45971.31
323А | 2350 |  | 4.5911 | 3.7096 | 2.8832 | 22444.29 | 22937.97 | 24088.68 | 4.637 | 3.7467 | 2.9121 | 27313.44 | 27832.035 | 28961.625 | 8.98 | 7.2558 | 5.6394 | 44450.56 | 45118.48 | 46266.77 | 9.0445 | 7.3079 | 5.6799 | 45799.215 | 46325.895 | 47404.665
324А | 2450 |  | 4.8255 | 3.899 | 3.0304 | 23153.35 | 23647.03 | 24797.74 | 4.8738 | 3.938 | 3.0607 | 28163.52 | 28680.96 | 29811.705 | 9.44 | 7.6275 | 5.9283 | 46326.06 | 46993.98 | 48143.48 | 9.5063 | 7.6811 | 5.97 | 47458.95 | 47986.785 | 49065.555
325А | 2550 |  | 5.0339 | 4.0674 | 3.1613 | 23837 | 24330.68 | 25482.6 | 5.0843 | 4.1081 | 3.1929 | 28988.19 | 29506.785 | 30637.53 | 9.847 | 7.9564 | 6.1839 | 47803.47 | 48471.39 | 49619.68 | 9.9168 | 8.0128 | 6.2278 | 48824.16 | 49351.995 | 50430.765
Размер | L, мм. | Н=450 мм
|  |  | настенный | [5 empty] | напольный | [5 empty] | настенный | [5 empty] | напольный
|  |  | Qну, (ΔT = 70) КВт. | Qну, (ΔT = 60) КВт. | Qну, (ΔT = 50) КВт. | боковое | донное | проходное | Qну, (ΔT = 70) КВт. | Qну, (ΔT = 60) КВт. | Qну, (ΔT = 50) КВт. | боковое | донное | проходное | Qну, (ΔT = 70) КВт. | Qну, (ΔT = 60) КВт. | Qну, (ΔT = 50) КВт. | боковое | донное | проходное | Qну, (ΔT = 70) КВт. | Qну, (ΔT = 60) КВт. | Qну, (ΔT = 50) КВт. | боковое | донное | проходное
[6 empty] | ПКН 2 | ПКНН 2* | ПКНП 2 |  |  |  | ПКО 2 | ПКОН 2* | ПКОП 2 |  |  |  | ПКНД 2 | ПКНДН 2* | ПКНДП 2 |  |  |  | ПКД 2 | ПКДН 2* | ПКДП 2
[6 empty] | В=126 мм | [5 empty] | B=145 мм | [5 empty] | В=226 мм | [5 empty] | B=245 мм
[6 empty] | Цена, руб. | [5 empty] | Цена, руб. | [5 empty] | Цена, руб. | [5 empty] | Цена, руб.
404А | 450 |  | 0.55453 | 0.44806 | 0.34824 | 7999.31 | 8744.67 | 9894.17 | 0.56562 | 0.45702 | 0.35521 | 10579.8 | 11106.48 | 12189.87 | 1.098 | 0.8872 | 0.68956 | 12064.91 | 12717.1 | 13838.77 | 1.12 | 0.90494 | 0.70335 | 14458.29 | 14938.77 | 15969.03
405А | 550 |  | 0.79563 | 0.64287 | 0.49966 | 8802.75 | 9406.54 | 10556.04 | 0.81154 | 0.65573 | 0.50965 | 11404.47 | 11931.15 | 13013.385 | 1.5754 | 1.2729 | 0.98936 | 13566.52 | 14218.71 | 15340.38 | 1.6069 | 1.2984 | 1.0092 | 15706.845 | 16187.325 | 17217.585
406А | 650 |  | 1.0367 | 0.83768 | 0.65107 | 9320.63 | 10067.2 | 11216.7 | 1.0575 | 0.85443 | 0.66409 | 12227.985 | 12754.665 | 13838.055 | 2.0528 | 1.6587 | 1.2892 | 15327.07 | 15979.26 | 17099.72 | 2.0939 | 1.6919 | 1.315 | 17112.48 | 17592.96 | 18622.065
407А | 750 |  | 1.2778 | 1.0325 | 0.80248 | 9877.23 | 10750.85 | 11901.56 | 1.3034 | 1.0531 | 0.81853 | 13042.26 | 13568.94 | 14652.33 | 2.5302 | 2.0444 | 1.589 | 16868.61 | 17520.8 | 18642.47 | 2.5808 | 2.0853 | 1.6208 | 18516.96 | 18997.44 | 20041.56
408А | 850 |  | 1.5189 | 1.2273 | 0.95389 | 11161.04 | 11629.31 | 12800.59 | 1.5493 | 1.2518 | 0.97297 | 14130.27 | 14667.345 | 15770.37 | 3.0076 | 2.4302 | 1.8888 | 18290.36 | 18942.55 | 20063.01 | 3.0678 | 2.4788 | 1.9266 | 19726.245 | 20206.725 | 21236.985
409А | 950 |  | 1.76 | 1.4221 | 1.1053 | 11859.21 | 12327.48 | 13498.76 | 1.7952 | 1.4505 | 1.1274 | 14976.885 | 15513.96 | 16616.985 | 3.485 | 2.8159 | 2.1886 | 20161.02 | 20812 | 21933.67 | 3.5547 | 2.8722 | 2.2324 | 21171.15 | 21651.63 | 22680.735
410А | 1050 |  | 2.0011 | 1.6169 | 1.2567 | 12908.28 | 13389.86 | 14593.81 | 2.0412 | 1.6493 | 1.2818 | 15807.33 | 16343.25 | 17447.43 | 3.9624 | 3.2016 | 2.4884 | 21973.6 | 22625.79 | 23747.46 | 4.0417 | 3.2657 | 2.5382 | 22595.265 | 23075.745 | 24104.85
411А | 1150 |  | 2.2422 | 1.8117 | 1.4081 | 13931.94 | 14425.62 | 15659.82 | 2.2871 | 1.848 | 1.4363 | 17052.42 | 17602.2 | 18732.945 | 4.4398 | 3.5874 | 2.7882 | 24018.5 | 24686.42 | 25834.71 | 4.5286 | 3.6591 | 2.844 | 24445.575 | 24937.605 | 25992.12
412А | 1250 |  | 2.4833 | 2.0065 | 1.5595 | 14667.62 | 15160.09 | 16394.29 | 2.533 | 2.0467 | 1.5907 | 17902.5 | 18452.28 | 19583.025 | 4.9172 | 3.9731 | 3.088 | 25913.36 | 26581.28 | 27730.78 | 5.0156 | 4.0526 | 3.1498 | 26064.885 | 26556.915 | 27611.43
413А | 1350 |  | 2.7244 | 2.2013 | 1.7109 | 15402.09 | 15894.56 | 17128.76 | 2.7789 | 2.2454 | 1.7452 | 18752.58 | 19302.36 | 20433.105 | 5.3946 | 4.3589 | 3.3878 | 27421.02 | 28088.94 | 29237.23 | 5.5025 | 4.446 | 3.4556 | 27303.045 | 27796.23 | 28865.76
414А | 1450 |  | 2.9655 | 2.3961 | 1.8624 | 16136.56 | 16630.24 | 17863.23 | 3.0248 | 2.4441 | 1.8996 | 20152.44 | 20717.235 | 21879.165 | 5.872 | 4.7446 | 3.6876 | 29471.97 | 30139.89 | 31288.18 | 5.9895 | 4.8395 | 3.7614 | 30200.94 | 30717.225 | 31824.87
415А | 1550 |  | 3.2066 | 2.591 | 2.0138 | 16871.03 | 17364.71 | 18597.7 | 3.2708 | 2.6428 | 2.054 | 21044.1 | 21608.895 | 22770.825 | 6.3494 | 5.1303 | 3.9874 | 31105.47 | 31773.39 | 32921.68 | 6.4764 | 5.2329 | 4.0672 | 31564.995 | 32082.435 | 33205.095
416А | 1650 |  | 3.4477 | 2.7858 | 2.1652 | 18010.85 | 18504.53 | 19737.52 | 3.5167 | 2.8415 | 2.2085 | 22460.13 | 23024.925 | 24186.855 | 6.8268 | 5.5161 | 4.2872 | 33275 | 33942.92 | 35091.21 | 6.9634 | 5.6264 | 4.373 | 34646.535 | 35163.975 | 36271.62
417А | 1750 |  | 3.6888 | 2.9806 | 2.3166 | 18770.73 | 19264.41 | 20497.4 | 3.7626 | 3.0402 | 2.3629 | 23374.89 | 23940.84 | 25102.77 | 7.3042 | 5.9018 | 4.5871 | 34760.88 | 35428.8 | 36577.09 | 7.4503 | 6.0198 | 4.6788 | 36138.795 | 36655.08 | 37810.08
418А | 1850 |  | 3.9299 | 3.1754 | 2.468 | 19505.2 | 19998.88 | 21233.08 | 4.0085 | 3.2389 | 2.5174 | 24283.875 | 24848.67 | 26010.6 | 7.7816 | 6.2875 | 4.8869 | 36626.7 | 37294.62 | 38444.12 | 7.9373 | 6.4133 | 4.9846 | 37737.315 | 38254.755 | 39362.4
419А | 1950 |  | 4.171 | 3.3702 | 2.6194 | 20239.67 | 20733.35 | 21967.55 | 4.2545 | 3.4376 | 2.6718 | 25175.535 | 25740.33 | 26902.26 | 8.259 | 6.6733 | 5.1867 | 38164.61 | 38832.53 | 39980.82 | 8.4242 | 6.8068 | 5.2904 | 39164.895 | 39681.18 | 40820.01
420А | 2050 |  | 4.4121 | 3.565 | 2.7708 | 20974.14 | 21467.82 | 22702.02 | 4.5004 | 3.6363 | 2.8262 | 26083.365 | 26649.315 | 27811.245 | 8.7364 | 7.059 | 5.4865 | 40135.7 | 40803.62 | 41953.12 | 8.9111 | 7.2002 | 5.5962 | 40698.735 | 42428.925 | 43536.57
421А | 2150 |  | 4.6532 | 3.7598 | 2.9222 | 21734.02 | 22227.7 | 23461.9 | 4.7463 | 3.835 | 2.9807 | 26999.28 | 27564.075 | 28726.005 | 9.2138 | 7.4448 | 5.7863 | 41646.99 | 42314.91 | 43464.41 | 9.3981 | 7.5937 | 5.902 | 44502.15 | 45046.155 | 46148.025
422А | 2250 |  | 4.8943 | 3.9546 | 3.0736 | 22495.11 | 22987.58 | 24221.78 | 4.9922 | 4.0337 | 3.1351 | 27914.04 | 28479.99 | 29641.92 | 9.6912 | 7.8305 | 6.0861 | 43522.49 | 44190.41 | 45338.7 | 9.885 | 7.9871 | 6.2078 | 46208.085 | 46752.09 | 47804.295
423А | 2350 |  | 5.1354 | 4.1494 | 3.2251 | 23229.58 | 23722.05 | 24956.25 | 5.2381 | 4.2324 | 3.2896 | 28823.025 | 29387.82 | 30549.75 | 10.1686 | 8.2162 | 6.3859 | 45047.09 | 45715.01 | 46863.3 | 10.372 | 8.3806 | 6.5136 | 47709.585 | 48253.59 | 49355.46
424А | 2450 |  | 5.3765 | 4.3442 | 3.3765 | 23964.05 | 24457.73 | 25690.72 | 5.4841 | 4.4311 | 3.444 | 29730.855 | 30296.805 | 31458.735 | 10.646 | 8.602 | 6.6857 | 46938.32 | 47606.24 | 48754.53 | 10.8589 | 8.774 | 6.8194 | 49416.675 | 49960.68 | 51012.885
425А | 2550 |  | 5.6176 | 4.539 | 3.5279 | 24698.52 | 25192.2 | 26425.19 | 5.73 | 4.6298 | 3.5984 | 30605.19 | 31171.14 | 32331.915 | 11.1234 | 8.9877 | 6.9855 | 48430.25 | 49098.17 | 50247.67 | 11.3459 | 9.1675 | 7.1252 | 50850.03 | 51394.035 | 52495.905
Размер | L, мм. | Н=550 мм
|  |  | настенный | [5 empty] | напольный | [5 empty] | настенный | [5 empty] | напольный
|  |  | Qну, (ΔT = 70) КВт. | Qну, (ΔT = 60) КВт. | Qну, (ΔT = 50) КВт. | боковое | донное | проходное | Qну, (ΔT = 70) КВт. | Qну, (ΔT = 60) КВт. | Qну, (ΔT = 50) КВт. | боковое | донное | проходное | Qну, (ΔT = 70) КВт. | Qну, (ΔT = 60) КВт. | Qну, (ΔT = 50) КВт. | боковое | донное | проходное | Qну, (ΔT = 70) КВт. | Qну, (ΔT = 60) КВт. | Qну, (ΔT = 50) КВт. | боковое | донное | проходное
[6 empty] | ПКН 2 | ПКНН 2* | ПКНП 2 |  |  |  | ПКО 2 | ПКОН 2* | ПКОП 2 |  |  |  | ПКНД 2 | ПКНДН 2* | ПКНДП 2 |  |  |  | ПКД 2 | ПКДН 2* | ПКДП 2
[6 empty] | В=131 мм | [5 empty] | B=156 мм | [5 empty] | В=231 мм | [5 empty] | B=256 мм
[6 empty] | Цена, руб. | [5 empty] | Цена, руб. | [5 empty] | Цена, руб. | [5 empty] | Цена, руб.
504А | 450 |  | 0.58236 | 0.47055 | 0.36572 | 8667.23 | 9168.17 | 10309.2 | 0.59401 | 0.47996 | 0.37304 | 11038.335 | 11608.905 | 12721.17 | 1.153 | 0.93162 | 0.72408 | 12404.92 | 13057.11 | 14177.57 | 1.176 | 0.95025 | 0.73856 | 15122.415 | 15616.755 | 16673.58
505А | 550 |  | 0.83556 | 0.67513 | 0.52473 | 9389.6 | 9890.54 | 11031.57 | 0.85227 | 0.68864 | 0.53523 | 11927.685 | 12498.255 | 13610.52 | 1.6543 | 1.3367 | 1.0389 | 13922.26 | 14573.24 | 15694.91 | 1.6874 | 1.3634 | 1.0597 | 16409.085 | 16904.58 | 17961.405
506А | 650 |  | 1.0888 | 0.87972 | 0.68374 | 10111.97 | 10612.91 | 11753.94 | 1.1105 | 0.89731 | 0.69742 | 12817.035 | 13387.605 | 14498.715 | 2.1556 | 1.7417 | 1.3537 | 15697.33 | 16349.52 | 17471.19 | 2.1987 | 1.7766 | 1.3808 | 17853.99 | 18348.33 | 19405.155
507А | 750 |  | 1.342 | 1.0843 | 0.84275 | 10834.34 | 11335.28 | 12476.31 | 1.3688 | 1.106 | 0.85961 | 13674.045 | 14244.615 | 15355.725 | 2.6569 | 2.1468 | 1.6685 | 17255.81 | 17908 | 19029.67 | 2.71 | 2.1897 | 1.7019 | 19337.01 | 19831.35 | 20918.205
508А | 850 |  | 1.5952 | 1.2889 | 1.0018 | 11556.71 | 12057.65 | 13198.68 | 1.6271 | 1.3147 | 1.0218 | 14839.44 | 15421.56 | 16554.615 | 3.1582 | 2.5518 | 1.9833 | 18690.87 | 19343.06 | 20463.52 | 3.2214 | 2.6029 | 2.023 | 20585.565 | 21079.905 | 22137.885
509А | 950 |  | 1.8484 | 1.4935 | 1.1608 | 12279.08 | 12778.81 | 13921.05 | 1.8853 | 1.5233 | 1.184 | 15746.115 | 16327.08 | 17460.135 | 3.6595 | 2.9569 | 2.2982 | 20577.26 | 21229.45 | 22351.12 | 3.7327 | 3.016 | 2.3441 | 22068.585 | 22562.925 | 23619.75
510А | 1050 |  | 2.1016 | 1.6981 | 1.3198 | 13001.45 | 13501.18 | 14643.42 | 2.1436 | 1.732 | 1.3462 | 16619.295 | 17200.26 | 18333.315 | 4.1608 | 3.3619 | 2.613 | 22410.41 | 23062.6 | 24184.27 | 4.244 | 3.4292 | 2.6652 | 23551.605 | 24045.945 | 25102.77
511А | 1150 |  | 2.3548 | 1.9026 | 1.4788 | 14058.99 | 14570.82 | 15739.68 | 2.4019 | 1.9407 | 1.5084 | 17952.165 | 18548.145 | 19708.92 | 4.6621 | 3.767 | 2.9278 | 24481.93 | 25149.85 | 26299.35 | 4.7553 | 3.8423 | 2.9863 | 25485.075 | 25992.12 | 27074.355
512А | 1250 |  | 2.608 | 2.1072 | 1.6378 | 14822.5 | 15335.54 | 16504.4 | 2.6601 | 2.1494 | 1.6706 | 18854.22 | 19449.045 | 20609.82 | 5.1634 | 4.172 | 3.2426 | 26393.73 | 27061.65 | 28211.15 | 5.2667 | 4.2555 | 3.3075 | 27163.29 | 27670.335 | 28753.725
513А | 1350 |  | 2.8612 | 2.3118 | 1.7968 | 15563.02 | 16074.85 | 17244.92 | 2.9184 | 2.3581 | 1.8327 | 19748.19 | 20344.17 | 21504.945 | 5.6647 | 4.5771 | 3.5574 | 27917.12 | 28585.04 | 29734.54 | 5.778 | 4.6686 | 3.6286 | 28443.03 | 28950.075 | 30062.34
514А | 1450 |  | 3.1144 | 2.5164 | 1.9558 | 16302.33 | 16815.37 | 17984.23 | 3.1766 | 2.5667 | 1.9949 | 21221.97 | 21834.12 | 23027.235 | 6.166 | 4.9821 | 3.8722 | 29985.01 | 30652.93 | 31801.22 | 6.2893 | 5.0818 | 3.9497 | 31459.89 | 31992.345 | 33130.02
515А | 1550 |  | 3.3676 | 2.721 | 2.1148 | 17854.76 | 18390.79 | 19616.52 | 3.4349 | 2.7754 | 2.1571 | 22176 | 22788.15 | 23981.265 | 6.6673 | 5.3872 | 4.1871 | 31634.24 | 32302.16 | 33451.66 | 6.8006 | 5.4949 | 4.2708 | 32866.68 | 33399.135 | 34566.84
516А | 1650 |  | 3.6208 | 2.9256 | 2.2738 | 18990.95 | 19528.19 | 20752.71 | 3.6932 | 2.9841 | 2.3193 | 23660.175 | 24272.325 | 25465.44 | 7.1686 | 5.7922 | 4.5019 | 33834.02 | 34501.94 | 35650.23 | 7.312 | 5.9081 | 4.5919 | 36074.115 | 36606.57 | 37743.09
517А | 1750 |  | 3.874 | 3.1302 | 2.4328 | 19791.97 | 20329.21 | 21553.73 | 3.9514 | 3.1928 | 2.4815 | 24638.46 | 25250.61 | 26443.725 | 7.6699 | 6.1973 | 4.8167 | 35335.63 | 36003.55 | 37153.05 | 7.8233 | 6.3212 | 4.913 | 37902.48 | 38434.935 | 39666.165
518А | 1850 |  | 4.1272 | 3.3347 | 2.5919 | 20592.99 | 21130.23 | 22354.75 | 4.2097 | 3.4014 | 2.6437 | 25616.745 | 26228.895 | 27422.01 | 8.1712 | 6.6023 | 5.1315 | 37218.39 | 37886.31 | 39035.81 | 8.3346 | 6.7344 | 5.2341 | 39556.44 | 40090.05 | 41226.57
519А | 1950 |  | 4.3804 | 3.5393 | 2.7509 | 21368.6 | 21904.63 | 23130.36 | 4.468 | 3.6101 | 2.8059 | 26570.775 | 27182.925 | 28376.04 | 8.6725 | 7.0074 | 5.4463 | 38772.03 | 39439.95 | 40589.45 | 8.8459 | 7.1475 | 5.5553 | 41059.095 | 41591.55 | 42791.595
520А | 2050 |  | 4.6336 | 3.7439 | 2.9099 | 22143 | 22680.24 | 23904.76 | 4.7262 | 3.8188 | 2.9681 | 27542.13 | 28154.28 | 29347.395 | 9.1738 | 7.4124 | 5.7611 | 40760.06 | 41427.98 | 42577.48 | 9.3573 | 7.5607 | 5.8764 | 42626.43 | 44979.165 | 46115.685
521А | 2150 |  | 4.8868 | 3.9485 | 3.0689 | 22944.02 | 23481.26 | 24705.78 | 4.9845 | 4.0275 | 3.1303 | 28520.415 | 29132.565 | 30326.835 | 9.6751 | 7.8175 | 6.076 | 42287.08 | 42956.21 | 44104.5 | 9.8686 | 7.9738 | 6.1975 | 46634.28 | 47195.61 | 48320.58
522А | 2250 |  | 5.14 | 4.1531 | 3.2279 | 23745.04 | 24282.28 | 25506.8 | 5.2428 | 4.2361 | 3.2925 | 29498.7 | 30112.005 | 31305.12 | 10.1764 | 8.2225 | 6.3908 | 44178.31 | 44846.23 | 45995.73 | 10.3799 | 8.387 | 6.5186 | 48399.12 | 48959.295 | 49986.09
523А | 2350 |  | 5.3932 | 4.3577 | 3.3869 | 24546.06 | 25083.3 | 26307.82 | 5.501 | 4.4448 | 3.4546 | 30476.985 | 31090.29 | 32283.405 | 10.6777 | 8.6276 | 6.7056 | 45719.85 | 46387.77 | 47537.27 | 10.8912 | 8.8001 | 6.8397 | 49980.315 | 50540.49 | 51666.615
524А | 2450 |  | 5.6464 | 4.5623 | 3.5459 | 25321.67 | 25858.91 | 27083.43 | 5.7593 | 4.6535 | 3.6168 | 31448.34 | 32061.645 | 33254.76 | 11.179 | 9.0326 | 7.0204 | 47626.81 | 48295.94 | 49444.23 | 11.4026 | 9.2133 | 7.1608 | 51745.155 | 52305.33 | 53332.125
525А | 2550 |  | 5.8996 | 4.7668 | 3.7049 | 26070.66 | 26607.9 | 27832.42 | 6.0176 | 4.8622 | 3.779 | 32360.79 | 32974.095 | 34167.21 | 11.6803 | 9.4377 | 7.3352 | 49135.68 | 49804.81 | 50953.1 | 11.9139 | 9.6264 | 7.4819 | 53257.05 | 53818.38 | 54943.35
Межосевое расстояние: боковое подключение – 150 мм, нижнее подключение - 50 мм. Избыточное давление в системе до 1,6 МПа (для Т1(Т2) - 1,0 мПа) Испытательное давление 2,4 мПа Температура теплоносителя (воды или незамерзающей жидкости) до 130 С (Для Т1 (Т2) - до 120 С) Настенный и напольный вариант крепления Проходное и концевое исполнение Донное, боковое, проходное подключение - резьба G1/2, внутренняя
*Возможно исполнение приборов с термостатическим клапаном.
- Комплект терморегулирующей арматуры (элемент термостатический, клапан регулирующий) - 3400 руб.
- Клапан термостатический - 2000 руб.
- Элемент термостатический - 1400 руб.
Мощность конвектора с терморегулятором от 19% до 2% меньше, в зависимости от длины конвектора
Стандартные цвета: RAL 9016 RAL 7021 RAL 1013 Наценка за 1 нестандартный цвет - 20% Наценка за 2 и более нестандартных цвета - 30%
Доп. Опция: Регулируемый кронштейн для конвекторв ПКО/ПКД. Диапазон регулировки от 100 до 150 мм.
Цена конвектора с регулируемыми кронштейнами - плюс 1000 руб. к цене конвектора
Цена комплекта боковин:
h = 150мм - 500 руб.
h = 250мм - 600 руб.
h = 350мм - 700 руб.
h = 450мм - 800 руб.
h = 550мм - 900 руб.

## Rodos
Медно-алюминиевые конвекторы серии "Rodos"
Описание:
Конвектор «Rodos» - медно-алюминиевый конвектор настенного исполнения. Конструкция конвектора «Rodos» представляет собой стойкий к коррозии теплообменник, состоящий из медной трубы и алюминиевых пластин оребрения, а также кожуха из шлифованной нержавеющей стали и решетки из оцинкованной стали, окрашенной методом порошкового напыления. Кожух прибора съемный, что облегчает монтаж конвектора и уход за ним. Конвектор укомплектован клапаном воздухоудаления.
"Qну" при ΔT = 70 - мощность конвектора, расчитывается при температуре 95/85 С (прямая/обратка) и комнатной температуре 20 С,
"Qну" при ΔT = 60 - мощность конвектора, расчитывается при температуре 85/75 С и комнатной температуре 20 С,
"Qну" при ΔT = 50 - мощность конвектора, расчитывается при температуре 75/65 С и комнатной температуре 20 С,
расход теплоносителя 0,1 кг/с (360кг/час)
"Н" - высота панели конвектора | [6 empty] | "L" - длина конвектора | [5 empty] | "В" - глубина конвектора
L, мм. | H=150 мм | [6 empty] | H=250 мм | [6 empty] | H=350 мм
| Типоразмер | настенный | [5 empty] | Типоразмер | настенный | [5 empty] | Типоразмер | настенный
|  | Qну, (ΔT = 70) КВт. | Qну, (ΔT = 60) КВт. | Qну, (ΔT = 50) КВт. | боковое | донное | проходное |  | Qну, (ΔT = 70) КВт. | Qну, (ΔT = 60) КВт. | Qну, (ΔT = 50) КВт. | боковое | донное | проходное |  | Qну, (ΔT = 70) КВт. | Qну, (ΔT = 60) КВт. | Qну, (ΔT = 50) КВт. | боковое | донное | проходное
[5 empty] | ПКН | ПКНН* | ПКНП |  |  |  |  | ПКН | ПКНН* | ПКНП |  |  |  |  | ПКН | ПКНН* | ПКНП
[5 empty] | B=118 мм | [6 empty] | B=120 мм | [6 empty] | B=128 мм
[5 empty] | Цена, руб. | [6 empty] | Цена, руб. | [6 empty] | Цена, руб.
450 | 104R | 0.2852 | 0.23272 | 0.18281 | 5934.5055 | 6272.4585 | 7452.753 | 204R | 0.36294 | 0.29471 | 0.23047 | 8443.38 | 8924.96 | 10128.91 | 304R | 0.43217 | 0.35092 | 0.27443 | 8996.35 | 9505.76 | 10693.98
550 | 105R | 0.4092 | 0.33391 | 0.2623 | 6473.1975 | 6809.88 | 7990.1745 | 205R | 0.52074 | 0.42284 | 0.33067 | 9185.11 | 9666.69 | 10870.64 | 305R | 0.62007 | 0.5035 | 0.39374 | 9838.51 | 10335.82 | 11524.04
650 | 106R | 0.5332 | 0.43509 | 0.34178 | 7029.6765 | 7366.359 | 8546.6535 | 206R | 0.67854 | 0.55097 | 0.43087 | 9944.99 | 10426.57 | 11630.52 | 306R | 0.80797 | 0.65607 | 0.51306 | 10686.72 | 11184.03 | 12372.25
750 | 107R | 0.6572 | 0.53628 | 0.42127 | 7567.098 | 7903.7805 | 9084.075 | 207R | 0.83634 | 0.67911 | 0.53108 | 10686.72 | 11168.3 | 12372.25 | 307R | 0.99587 | 0.80865 | 0.63238 | 11516.78 | 12014.09 | 13202.31
850 | 108R | 0.7812 | 0.63746 | 0.50075 | 8104.5195 | 8442.4725 | 9622.767 | 208R | 0.99414 | 0.80724 | 0.63128 | 11428.45 | 11910.03 | 13113.98 | 308R | 1.1838 | 0.96122 | 0.75169 | 12346.84 | 12844.15 | 14032.37
950 | 109R | 0.9052 | 0.73864 | 0.58023 | 8643.2115 | 8979.894 | 10160.1885 | 209R | 1.1519 | 0.93538 | 0.73148 | 12170.18 | 12651.76 | 13855.71 | 309R | 1.3717 | 1.1138 | 0.87101 | 13195.05 | 13692.36 | 14880.58
1050 | 110R | 1.0292 | 0.83983 | 0.65972 | 9198.42 | 9536.373 | 10716.6675 | 210R | 1.3097 | 1.0635 | 0.83168 | 12930.06 | 13411.64 | 14615.59 | 310R | 1.5596 | 1.2664 | 0.99033 | 14042.05 | 14540.57 | 15728.79
1150 | 111R | 1.1532 | 0.94101 | 0.7392 | 9974.6955 | 10320.2715 | 11528.517 | 211R | 1.4675 | 1.1916 | 0.93189 | 14004.54 | 14498.22 | 15732.42 | 311R | 1.7475 | 1.4189 | 1.1096 | 15253.26 | 15762.67 | 16979.93
1250 | 112R | 1.2772 | 1.0422 | 0.81869 | 10543.8795 | 10889.4555 | 12098.9715 | 212R | 1.6253 | 1.3198 | 1.0321 | 14782.57 | 15276.25 | 16510.45 | 312R | 1.9354 | 1.5715 | 1.229 | 16122.04 | 16631.45 | 17848.71
1350 | 113R | 1.4012 | 1.1434 | 0.89817 | 11095.2765 | 11440.8525 | 12650.3685 | 213R | 1.7831 | 1.4479 | 1.1323 | 15542.45 | 16036.13 | 17270.33 | 313R | 2.1233 | 1.7241 | 1.3483 | 16990.82 | 17500.23 | 18717.49
1450 | 114R | 1.5252 | 1.2446 | 0.97765 | 11665.731 | 12011.307 | 13219.5525 | 214R | 1.9409 | 1.576 | 1.2325 | 16320.48 | 16814.16 | 18048.36 | 314R | 2.3112 | 1.8767 | 1.4676 | 17858.39 | 18369.01 | 19586.27
1550 | 115R | 1.6492 | 1.3457 | 1.0571 | 12215.8575 | 12561.4335 | 13770.9495 | 215R | 2.0987 | 1.7042 | 1.3327 | 17080.36 | 17574.04 | 18808.24 | 315R | 2.4991 | 2.0292 | 1.5869 | 18727.17 | 19237.79 | 20455.05
1650 | 116R | 1.7732 | 1.4469 | 1.1366 | 13032.789 | 13378.365 | 14587.881 | 216R | 2.2565 | 1.8323 | 1.4329 | 18130.64 | 18624.32 | 19857.31 | 316R | 2.687 | 2.1818 | 1.7062 | 19885.14 | 20395.76 | 21613.02
1750 | 117R | 1.8972 | 1.5481 | 1.2161 | 13584.186 | 13929.762 | 15138.0075 | 217R | 2.4143 | 1.9604 | 1.5331 | 18890.52 | 19384.2 | 20617.19 | 317R | 2.8749 | 2.3344 | 1.8255 | 20735.77 | 21245.18 | 22462.44
1850 | 118R | 2.0212 | 1.6493 | 1.2956 | 14154.6405 | 14498.946 | 15708.462 | 218R | 2.5721 | 2.0886 | 1.6333 | 19668.55 | 20162.23 | 21395.22 | 318R | 3.0628 | 2.487 | 1.9449 | 21604.55 | 22113.96 | 23331.22
1950 | 119R | 2.1452 | 1.7505 | 1.3751 | 14704.767 | 15050.343 | 16259.859 | 219R | 2.7299 | 2.2167 | 1.7335 | 20428.43 | 20922.11 | 22155.1 | 319R | 3.2507 | 2.6395 | 2.0642 | 22473.33 | 22982.74 | 24200
2050 | 120R | 2.2692 | 1.8517 | 1.4546 | 15275.2215 | 15620.7975 | 16829.043 | 220R | 2.8877 | 2.3448 | 1.8337 | 21206.46 | 21700.14 | 22933.13 | 320R | 3.4386 | 2.7921 | 2.1835 | 23340.9 | 23851.52 | 25068.78
2150 | 121R | 2.3932 | 1.9529 | 1.534 | 15826.6185 | 16170.924 | 17380.44 | 221R | 3.0455 | 2.473 | 1.9339 | 21966.34 | 22460.02 | 23693.01 | 321R | 3.6265 | 2.9447 | 2.3028 | 24209.68 | 24720.3 | 25937.56
2250 | 122R | 2.5172 | 2.054 | 1.6135 | 16395.8025 | 16741.3785 | 17950.8945 | 222R | 3.2033 | 2.6011 | 2.0341 | 22744.37 | 23238.05 | 24471.04 | 322R | 3.8144 | 3.0973 | 2.4221 | 25078.46 | 25587.87 | 26805.13
2350 | 123R | 2.6412 | 2.1552 | 1.693 | 16947.1995 | 17292.7755 | 18501.021 | 223R | 3.3611 | 2.7292 | 2.1343 | 23504.25 | 23997.93 | 25230.92 | 323R | 4.0023 | 3.2498 | 2.5414 | 25947.24 | 26456.65 | 27673.91
2450 | 124R | 2.7652 | 2.2564 | 1.7725 | 17516.3835 | 17861.9595 | 19071.4755 | 224R | 3.5189 | 2.8574 | 2.2345 | 24282.28 | 24775.96 | 26008.95 | 324R | 4.1902 | 3.4024 | 2.6608 | 26816.02 | 27325.43 | 28542.69
2550 | 125R | 2.8892 | 2.3576 | 1.852 | 18067.7805 | 18413.3565 | 19622.8725 | 225R | 3.6767 | 2.9855 | 2.3347 | 25042.16 | 25535.84 | 26768.83 | 325R | 4.3781 | 3.555 | 2.7801 | 27683.59 | 28194.21 | 29411.47
L, мм. | H=450 мм | [6 empty] | H=550 мм
| Типоразмер | настенный | [5 empty] | Типоразмер | настенный
|  | Qну, (ΔT = 70) КВт. | Qну, (ΔT = 60) КВт. | Qну, (ΔT = 50) КВт. | боковое | донное | проходное |  | Qну, (ΔT = 70) КВт. | Qну, (ΔT = 60) КВт. | Qну, (ΔT = 50) КВт. | боковое | донное | проходное
[5 empty] | ПКН | ПКНН* | ПКНП |  |  |  |  | ПКН | ПКНН* | ПКНП
[5 empty] | B=126 мм | [6 empty] | B=131 мм
[5 empty] | Цена, руб. | [6 empty] | Цена, руб.
450 | 404R | 0.49657 | 0.40321 | 0.31532 | 9608.61 | 10122.86 | 11295.35 | 504R | 0.53291 | 0.43272 | 0.3384 | 10191.83 | 10706.08 | 11877.36
550 | 405R | 0.71247 | 0.57853 | 0.45242 | 10545.15 | 11059.4 | 12230.68 | 505R | 0.76461 | 0.62086 | 0.48553 | 11216.7 | 11729.74 | 12902.23
650 | 406R | 0.92837 | 0.75384 | 0.58951 | 11481.69 | 11994.73 | 13167.22 | 506R | 0.99631 | 0.809 | 0.63266 | 12258.51 | 12771.55 | 13944.04
750 | 407R | 1.1443 | 0.92915 | 0.72661 | 12417.02 | 12931.27 | 14103.76 | 507R | 1.228 | 0.99714 | 0.77979 | 13283.38 | 13796.42 | 14968.91
850 | 408R | 1.3602 | 1.1045 | 0.86371 | 13353.56 | 13867.81 | 15039.09 | 508R | 1.4597 | 1.1853 | 0.92692 | 14307.04 | 14821.29 | 15993.78
950 | 409R | 1.5761 | 1.2798 | 1.0008 | 14290.1 | 14803.14 | 15975.63 | 509R | 1.6914 | 1.3734 | 1.074 | 15348.85 | 15863.1 | 17035.59
1050 | 410R | 1.792 | 1.4551 | 1.1379 | 15243.58 | 15757.83 | 16929.11 | 510R | 1.9231 | 1.5616 | 1.2212 | 16391.87 | 16904.91 | 18077.4
1150 | 411R | 2.0079 | 1.6304 | 1.275 | 16574.58 | 17100.93 | 18301.25 | 511R | 2.1548 | 1.7497 | 1.3683 | 17840.24 | 18366.59 | 19568.12
1250 | 412R | 2.2238 | 1.8057 | 1.4121 | 17551.05 | 18077.4 | 19278.93 | 512R | 2.3865 | 1.9378 | 1.5154 | 18908.67 | 19435.02 | 20635.34
1350 | 413R | 2.4397 | 1.981 | 1.5492 | 18510.58 | 19036.93 | 20237.25 | 513R | 2.6182 | 2.126 | 1.6626 | 19975.89 | 20502.24 | 21702.56
1450 | 414R | 2.6556 | 2.1563 | 1.6863 | 19468.9 | 19995.25 | 21196.78 | 514R | 2.8499 | 2.3141 | 1.8097 | 21043.11 | 21569.46 | 22770.99
1550 | 415R | 2.8715 | 2.3316 | 1.8234 | 20428.43 | 20954.78 | 22155.1 | 515R | 3.0816 | 2.5023 | 1.9568 | 22111.54 | 22637.89 | 23838.21
1650 | 416R | 3.0874 | 2.5069 | 1.9605 | 21677.15 | 22203.5 | 23403.82 | 516R | 3.3133 | 2.6904 | 2.104 | 23504.25 | 24030.6 | 25230.92
1750 | 417R | 3.3033 | 2.6823 | 2.0976 | 22635.47 | 23161.82 | 24363.35 | 517R | 3.545 | 2.8785 | 2.2511 | 24571.47 | 25097.82 | 26299.35
1850 | 418R | 3.5192 | 2.8576 | 2.2347 | 23613.15 | 24139.5 | 25339.82 | 518R | 3.7767 | 3.0667 | 2.3982 | 25639.9 | 26166.25 | 27366.57
1950 | 419R | 3.7351 | 3.0329 | 2.3718 | 24571.47 | 25097.82 | 26299.35 | 519R | 4.0084 | 3.2548 | 2.5453 | 26707.12 | 27233.47 | 28433.79
2050 | 420R | 3.951 | 3.2082 | 2.5089 | 25531 | 26057.35 | 27257.67 | 520R | 4.2401 | 3.443 | 2.6925 | 27774.34 | 28300.69 | 29501.01
2150 | 421R | 4.1669 | 3.3835 | 2.646 | 26489.32 | 27015.67 | 28217.2 | 521R | 4.4718 | 3.6311 | 2.8396 | 28841.56 | 29367.91 | 30569.44
2250 | 422R | 4.3828 | 3.5588 | 2.7831 | 27467 | 27993.35 | 29193.67 | 522R | 4.7035 | 3.8193 | 2.9867 | 29909.99 | 30436.34 | 31636.66
2350 | 423R | 4.5987 | 3.7341 | 2.9202 | 28425.32 | 28951.67 | 30153.2 | 523R | 4.9352 | 4.0074 | 3.1339 | 30977.21 | 31503.56 | 32703.88
2450 | 424R | 4.8146 | 3.9094 | 3.0573 | 29403 | 29929.35 | 31129.67 | 524R | 5.1669 | 4.1955 | 3.281 | 32062.58 | 32588.93 | 33790.46
2550 | 425R | 5.0305 | 4.0847 | 3.1943 | 30361.32 | 30887.67 | 32089.2 | 525R | 5.3986 | 4.3837 | 3.4281 | 33147.95 | 33674.3 | 34875.83
Межосевое расстояние подключения: 50 мм. Избыточное давление в системе до 1,6 МПа (для Т1(Т2) - 1,0 мПа) Испытательное давление 2,4 мПа Температура теплоносителя (воды или незамерзающей жидкости) до 130 С (Для Т1 (Т2) - до 120 С) Настенный вариант крепления Проходное и концевое исполнение Донное, боковое, проходное подключение - резьба G1/2, внутренняя
*Возможно исполнение приборов с термостатическим клапаном.
- Комплект терморегулирующей арматуры (элемент термостатический, клапан регулирующий) - 3400 руб.
- Клапан термостатический - 2000 руб.
- Элемент термостатический - 1400 руб.

## Atoll-Pro
Медно-алюминиевые конвекторы серии "Atoll Pro"
Описание:
Конвектор "Atoll Pro" - медно-алюминиевый конвектор настенного и напольного исполнения. Конструкция конвектора "Atoll Pro"представляет собой стойкий к коррозии теплообменник, состоящий из медной трубы и алюминиевых пластин оребрения, а также кожуха из оцинкованной стали, окрашенного методом порошкового напыления. Кожух конвектора состоит из малой и большой панелей, разделенных декоративной решеткой. Кожух прибора съемный, что облегчает монтаж конвектора и уход за ним. Конвектор укомплектован клапаном воздухоудаления и кронштейнами.
"Qну" при ΔT = 70 - мощность конвектора, расчитывается при температуре 95/85 С (прямая/обратка) и комнатной температуре 20 С,
"Qну" при ΔT = 60 - мощность конвектора, расчитывается при температуре 85/75 С и комнатной температуре 20 С,
"Qну" при ΔT = 50 - мощность конвектора, расчитывается при температуре 75/65 С и комнатной температуре 20 С,
расход теплоносителя 0,1 кг/с (360кг/час)
"Н" - высота панели конвектора | [6 empty] | "L" - длина конвектора | [5 empty] | "В" - глубина конвектора
L, мм. | Типоразмер | H=150 мм
|  |  | настенный | [5 empty] | напольный | [5 empty] | настенный | [5 empty] | напольный
|  |  | Qну, (ΔT = 70) КВт. | Qну, (ΔT = 60) КВт. | Qну, (ΔT = 50) КВт. | боковое | донное | проходное | Qну, (ΔT = 70) КВт. | Qну, (ΔT = 60) КВт. | Qну, (ΔT = 50) КВт. | боковое | донное | проходное | Qну, (ΔT = 70) КВт. | Qну, (ΔT = 60) КВт. | Qну, (ΔT = 50) КВт. | боковое | донное | проходное | Qну, (ΔT = 70) КВт. | Qну, (ΔT = 60) КВт. | Qну, (ΔT = 50) КВт. | боковое | донное | проходное
[6 empty] | ПКН* | ПКНН* | ПКНП |  |  |  | ПКО | ПКОН* | ПКОП |  |  |  | ПКНД | ПКНДН* | ПКНДП |  |  |  | ПКД | ПКДН* | ПКДП
[6 empty] | B=118 мм | [5 empty] | B=135 мм | [5 empty] | B=219 мм | [5 empty] | B=235 мм
[6 empty] | Цена, руб. | [5 empty] | Цена, руб. | [5 empty] | Цена, руб. | [5 empty] | Цена, руб.
450 | 104 Р |  | 0.2356 | 0.19225 | 0.15102 | 5850.6525 | 6244.5075 | 7621.7295 | 0.24031 | 0.19609 | 0.15404 | 7496.0078 | 7871.9603 | 9186.5813 | 0.466 | 0.38026 | 0.29871 | 8645.714 | 9329.8269 | 10506.9965 | 0.47578 | 0.38824 | 0.30497 | 11181.555 | 11587.8263 | 12823.6185
550 | 105 Р |  | 0.3596 | 0.29343 | 0.2305 | 6248.319 | 6642.174 | 8020.6665 | 0.36679 | 0.2993 | 0.23511 | 7937.4488 | 8313.4013 | 9629.235 | 0.71195 | 0.58095 | 0.45636 | 9030.714 | 9714.8269 | 10891.9965 | 0.72619 | 0.59257 | 0.46549 | 11877.6735 | 12282.732 | 13480.929
650 | 106 Р |  | 0.4836 | 0.39462 | 0.30999 | 6647.256 | 7041.111 | 8418.333 | 0.49327 | 0.40251 | 0.31619 | 8380.1025 | 8756.055 | 10070.676 | 0.95745 | 0.78128 | 0.61373 | 9881.949 | 10567.1039 | 11744.502 | 0.9766 | 0.7969 | 0.626 | 12746.0025 | 13152.2738 | 14388.066
750 | 107 Р |  | 0.6076 | 0.4958 | 0.38947 | 7070.3325 | 7464.1875 | 8841.4095 | 0.61975 | 0.50572 | 0.39726 | 8844.5858 | 9220.5383 | 10535.1593 | 1.2029 | 0.98161 | 0.77109 | 10451.133 | 11136.0866 | 12313.686 | 1.227 | 1.0012 | 0.78651 | 13518.5243 | 13924.7955 | 15121.7798
850 | 108 Р |  | 0.7316 | 0.59699 | 0.46896 | 7469.2695 | 7861.854 | 9240.3465 | 0.74623 | 0.60893 | 0.47833 | 9309.069 | 9685.0215 | 10999.6425 | 1.4485 | 1.1819 | 0.92846 | 11204.5395 | 11889.4524 | 13067.0925 | 1.4774 | 1.2056 | 0.94703 | 14291.046 | 14697.3173 | 15933.1095
950 | 109 Р |  | 0.8556 | 0.69817 | 0.54844 | 7866.936 | 8260.791 | 9638.013 | 0.87271 | 0.71213 | 0.55941 | 9773.5523 | 10148.292 | 11464.1258 | 1.694 | 1.3823 | 1.0858 | 11945.241 | 12629.8942 | 13807.794 | 1.7278 | 1.4099 | 1.1075 | 15082.9718 | 15489.243 | 16686.2273
1050 | 110 Р |  | 0.9796 | 0.79935 | 0.62792 | 8290.0125 | 8683.8675 | 10061.0895 | 0.99919 | 0.81534 | 0.64048 | 10238.0355 | 10612.7753 | 11928.609 | 1.9395 | 1.5826 | 1.2432 | 12786.312 | 13471.3771 | 14648.865 | 1.9782 | 1.6142 | 1.2681 | 15971.9175 | 16376.976 | 17612.7683
1150 | 111 Р |  | 1.1036 | 0.90054 | 0.70741 | 8901.123 | 9303.8715 | 10715.397 | 1.1257 | 0.91855 | 0.72156 | 10940.2178 | 11324.6595 | 12672.0248 | 2.185 | 1.7829 | 1.4006 | 13631.1945 | 14332.0192 | 15538.215 | 2.2286 | 1.8186 | 1.4286 | 17053.6905 | 17469.6638 | 18695.754
1250 | 112 Р |  | 1.2276 | 1.0017 | 0.78689 | 9334.3635 | 9737.112 | 11148.6375 | 1.2522 | 1.0218 | 0.80263 | 11415.6158 | 11801.2703 | 13147.4227 | 2.4304 | 1.9832 | 1.5579 | 14534.52 | 15235.7808 | 16441.5405 | 2.4791 | 2.0229 | 1.5891 | 18082.1025 | 18498.0757 | 19764.1868
1350 | 113 Р |  | 1.3516 | 1.1029 | 0.86638 | 9767.604 | 10170.3525 | 11581.878 | 1.3786 | 1.125 | 0.8837 | 11891.0138 | 12276.6683 | 13624.0335 | 2.676 | 2.1836 | 1.7153 | 15075.753 | 15776.6554 | 16982.7735 | 2.7295 | 2.2272 | 1.7496 | 18774.5828 | 19190.556 | 20397.2423
1450 | 114 Р |  | 1.4756 | 1.2041 | 0.94586 | 10200.8445 | 10604.8635 | 12016.389 | 1.5051 | 1.2282 | 0.96478 | 12367.6245 | 12752.0663 | 14099.4315 | 2.9215 | 2.3839 | 1.8726 | 16131.5385 | 16833.5288 | 18039.8295 | 2.9799 | 2.4316 | 1.9101 | 19664.7413 | 20080.7145 | 21346.8255
1550 | 115 Р |  | 1.5996 | 1.3053 | 1.0253 | 11097.8175 | 11500.566 | 12912.0915 | 1.6316 | 1.3314 | 1.0459 | 13203.2093 | 13587.651 | 14935.0163 | 3.167 | 2.5842 | 2.03 | 16722.321 | 17424.1391 | 18630.612 | 3.2303 | 2.6359 | 2.0706 | 22937.9535 | 23316.3315 | 24638.229
1650 | 116 Р |  | 1.7236 | 1.4065 | 1.1048 | 11815.65 | 12218.3985 | 13629.924 | 1.7581 | 1.4346 | 1.1269 | 14203.728 | 14589.3825 | 15936.7478 | 3.4125 | 2.7846 | 2.1874 | 17969.952 | 18671.6611 | 19878.243 | 3.4807 | 2.8403 | 2.2311 | 24450.2527 | 24827.418 | 26149.3155
1750 | 117 Р |  | 1.8476 | 1.5076 | 1.1843 | 12267.948 | 12671.967 | 14082.222 | 1.8846 | 1.5378 | 1.208 | 14716.7213 | 15101.163 | 16448.5283 | 3.658 | 2.9849 | 2.3447 | 18672.5385 | 19374.3363 | 20580.8295 | 3.7311 | 3.0446 | 2.3916 | 25361.028 | 25739.406 | 27061.3035
1850 | 118 Р |  | 1.9716 | 1.6088 | 1.2638 | 12720.246 | 13124.265 | 14534.52 | 2.011 | 1.641 | 1.2891 | 15228.5018 | 15614.1563 | 16960.3088 | 3.9035 | 3.1852 | 2.5021 | 19563.159 | 20265.1391 | 21471.45 | 3.9815 | 3.2489 | 2.5522 | 26383.3763 | 26761.7543 | 28083.6518
1950 | 119 Р |  | 2.0956 | 1.71 | 1.3433 | 13172.544 | 13576.563 | 14988.0885 | 2.1375 | 1.7442 | 1.3701 | 15717.24 | 16102.8945 | 17450.2598 | 4.149 | 3.3855 | 2.6595 | 20110.7445 | 20812.7594 | 22019.0355 | 4.2319 | 3.4533 | 2.7127 | 27205.6208 | 27583.9988 | 28905.8963
2050 | 120 Р |  | 2.2196 | 1.8112 | 1.4228 | 13624.842 | 14028.861 | 15440.3865 | 2.264 | 1.8474 | 1.4512 | 16207.191 | 16591.6328 | 17938.998 | 4.3944 | 3.5859 | 2.8168 | 21017.8815 | 21718.8369 | 22924.902 | 4.4823 | 3.6576 | 2.8732 | 28227.969 | 28606.347 | 29928.2445
2150 | 121 Р |  | 2.3436 | 1.9124 | 1.5022 | 14078.4105 | 14481.159 | 15892.6845 | 2.3905 | 1.9506 | 1.5323 | 16718.9715 | 17103.4133 | 18450.7785 | 4.64 | 3.7862 | 2.9742 | 21642.9675 | 22343.9816 | 23549.988 | 4.7327 | 3.8619 | 3.0337 | 29184.8288 | 29561.994 | 30883.8915
2250 | 122 Р |  | 2.4676 | 2.0136 | 1.5817 | 14530.7085 | 14933.457 | 16344.9825 | 2.517 | 2.0538 | 1.6134 | 17230.752 | 17616.4065 | 18963.7717 | 4.8855 | 3.9865 | 3.1316 | 22539.9405 | 23241.7703 | 24448.2315 | 4.9832 | 4.0663 | 3.1942 | 30229.0065 | 30606.1718 | 31928.0693
2350 | 123 Р |  | 2.5916 | 2.1147 | 1.6612 | 14983.0065 | 15385.755 | 16797.2805 | 2.6434 | 2.157 | 1.6944 | 17743.7452 | 18128.187 | 19475.5523 | 5.131 | 4.1869 | 3.2889 | 23112.936 | 23813.8139 | 25019.9565 | 5.2336 | 4.2706 | 3.3547 | 31073.0805 | 31451.4585 | 32773.356
2450 | 124 Р |  | 2.7156 | 2.2159 | 1.7407 | 15435.3045 | 15838.053 | 17249.5785 | 2.7699 | 2.2602 | 1.7755 | 18232.4835 | 18616.9253 | 19964.2905 | 5.3765 | 4.3872 | 3.4463 | 24011.1795 | 24712.2675 | 25918.2 | 5.484 | 4.4749 | 3.5152 | 32095.4288 | 32473.8067 | 33795.7043
2550 | 125 Р |  | 2.8396 | 2.3171 | 1.8202 | 15887.6025 | 16290.351 | 17701.8765 | 2.8964 | 2.3635 | 1.8566 | 18721.2218 | 19106.8763 | 20453.0288 | 5.622 | 4.5875 | 3.6037 | 24539.7075 | 25241.4321 | 26447.9985 | 5.7344 | 4.6793 | 3.6757 | 32874.0143 | 33251.1795 | 34573.077
L, мм. | Типоразмер | H=250 мм
|  |  | настенный | [5 empty] | напольный | [5 empty] | настенный | [5 empty] | напольный
|  |  | Qну, (ΔT = 70) КВт. | Qну, (ΔT = 60) КВт. | Qну, (ΔT = 50) КВт. | боковое | донное | проходное | Qну, (ΔT = 70) КВт. | Qну, (ΔT = 60) КВт. | Qну, (ΔT = 50) КВт. | боковое | донное | проходное | Qну, (ΔT = 70) КВт. | Qну, (ΔT = 60) КВт. | Qну, (ΔT = 50) КВт. | боковое | донное | проходное | Qну, (ΔT = 70) КВт. | Qну, (ΔT = 60) КВт. | Qну, (ΔT = 50) КВт. | боковое | донное | проходное
[6 empty] | ПКН* | ПКНН* | ПКНП |  |  |  | ПКО | ПКОН* | ПКОП |  |  |  | ПКНД | ПКНДН* | ПКНДП |  |  |  | ПКД | ПКДН* | ПКДП
[6 empty] | B=120 мм | [5 empty] | B=136 мм | [5 empty] | B=221 мм | [5 empty] | B=236 мм
[6 empty] | Цена, руб. | [5 empty] | Цена, руб. | [5 empty] | Цена, руб. | [5 empty] | Цена, руб.
450 | 204Р |  | 0.29982 | 0.24345 | 0.19039 | 7071.24 | 7633.89 | 8945.53 | 0.30582 | 0.24832 | 0.19419 | 8699.46 | 9201.885 | 10371.9 | 0.594 | 0.48233 | 0.37719 | 10851.06 | 12097.7831 | 12624.92 | 0.60543 | 0.49161 | 0.38445 | 11760.21 | 12301.905 | 13471.92
550 | 205Р |  | 0.45762 | 0.37159 | 0.29059 | 7624.21 | 8185.65 | 9498.5 | 0.46677 | 0.37902 | 0.2964 | 9325.47 | 9826.74 | 10997.91 | 0.90596 | 0.73564 | 0.57528 | 11236.06 | 12482.7831 | 13009.92 | 0.92408 | 0.75035 | 0.58679 | 12807.795 | 13349.49 | 14520.66
650 | 206Р |  | 0.61542 | 0.49972 | 0.39079 | 8175.97 | 8738.62 | 10050.26 | 0.62773 | 0.50972 | 0.39861 | 9950.325 | 10452.75 | 11622.765 | 1.2184 | 0.98931 | 0.77366 | 12438.8 | 13745.9769 | 14212.66 | 1.2427 | 1.0091 | 0.78913 | 13996.29 | 14537.985 | 15709.155
750 | 207Р |  | 0.77322 | 0.62785 | 0.49099 | 8749.51 | 9312.16 | 10623.8 | 0.78868 | 0.64041 | 0.50081 | 10594.815 | 11096.085 | 12266.1 | 1.5308 | 1.243 | 0.97203 | 13365.66 | 14718.7724 | 15139.52 | 1.5614 | 1.2678 | 0.99147 | 15114.33 | 15656.025 | 16809.87
850 | 208Р |  | 0.93102 | 0.75599 | 0.5912 | 9301.27 | 9863.92 | 11175.56 | 0.94964 | 0.77111 | 0.60302 | 11219.67 | 11720.94 | 12892.11 | 1.8432 | 1.4966 | 1.1704 | 14382.06 | 15785.4743 | 16154.71 | 1.88 | 1.5266 | 1.1938 | 16128.42 | 16670.115 | 17840.13
950 | 209Р |  | 1.0888 | 0.88412 | 0.6914 | 9854.24 | 10415.68 | 11728.53 | 1.1106 | 0.9018 | 0.70523 | 11845.68 | 12346.95 | 13516.965 | 2.1556 | 1.7503 | 1.3688 | 15587.22 | 17050.7281 | 17359.87 | 2.1987 | 1.7853 | 1.3962 | 17351.565 | 17893.26 | 19063.275
1050 | 210Р |  | 1.2466 | 1.0123 | 0.7916 | 10406 | 10968.65 | 12280.29 | 1.2716 | 1.0325 | 0.80744 | 12489.015 | 12990.285 | 14161.455 | 2.468 | 2.004 | 1.5672 | 16762.13 | 18285.3001 | 18535.99 | 2.5173 | 2.0441 | 1.5985 | 18521.58 | 19063.275 | 20234.445
1150 | 211Р |  | 1.4044 | 1.1404 | 0.89181 | 11225.17 | 11801.13 | 13145.44 | 1.4325 | 1.1632 | 0.90964 | 13433.805 | 13947.78 | 15146.67 | 2.7804 | 2.2577 | 1.7655 | 18079.82 | 19684.7309 | 19896.03 | 2.836 | 2.3028 | 1.8008 | 20030.01 | 20584.41 | 21784.455
1250 | 212Р |  | 1.5622 | 1.2685 | 0.99201 | 11812.02 | 12389.19 | 13732.29 | 1.5935 | 1.2939 | 1.0118 | 14093.31 | 14607.285 | 15806.175 | 3.0928 | 2.5113 | 1.9639 | 19357.58 | 21026.3587 | 21173.79 | 3.1546 | 2.5615 | 2.0032 | 21372.12 | 21927.675 | 23126.565
1350 | 213Р |  | 1.72 | 1.3967 | 1.0922 | 12400.08 | 12976.04 | 14320.35 | 1.7544 | 1.4246 | 1.1141 | 14752.815 | 15266.79 | 16465.68 | 3.4052 | 2.765 | 2.1623 | 20259.03 | 21973.6174 | 22076.45 | 3.4733 | 2.8203 | 2.2055 | 22410.465 | 22964.865 | 24146.43
1450 | 214Р |  | 1.8778 | 1.5248 | 1.1924 | 12986.93 | 13562.89 | 14907.2 | 1.9154 | 1.5553 | 1.2163 | 15412.32 | 15926.295 | 17125.185 | 3.7176 | 3.0187 | 2.3607 | 21650.53 | 23434.5656 | 23467.95 | 3.7919 | 3.079 | 2.4079 | 23609.355 | 24164.91 | 25363.8
1550 | 215Р |  | 2.0356 | 1.6529 | 1.2926 | 14497.01 | 15072.97 | 16417.28 | 2.0763 | 1.686 | 1.3185 | 17692.29 | 18221.28 | 19455.975 | 4.03 | 3.2723 | 2.559 | 22623.37 | 24455.3482 | 24439.58 | 4.1106 | 3.3378 | 2.6102 | 25936.68 | 26518.8 | 27759.27
1650 | 216Р |  | 2.1934 | 1.7811 | 1.3928 | 15426.29 | 16002.25 | 17346.56 | 2.2373 | 1.8167 | 1.4207 | 18855.375 | 19384.365 | 20619.06 | 4.3424 | 3.526 | 2.7574 | 24225.41 | 26137.6185 | 26041.62 | 4.4292 | 3.5965 | 2.8125 | 27647.235 | 28229.355 | 29488.305
1750 | 217Р |  | 2.3512 | 1.9092 | 1.493 | 16054.28 | 16630.24 | 17973.34 | 2.3982 | 1.9474 | 1.5229 | 19581.87 | 20110.86 | 21346.71 | 4.6548 | 3.7797 | 2.9558 | 25279.32 | 27244.4435 | 27095.53 | 4.7479 | 3.8553 | 3.0149 | 28831.11 | 29413.23 | 30616.74
1850 | 218Р |  | 2.509 | 2.0373 | 1.5932 | 16681.06 | 17257.02 | 18601.33 | 2.5592 | 2.0781 | 1.6251 | 20308.365 | 20838.51 | 22073.205 | 4.9672 | 4.0333 | 3.1541 | 26546.19 | 28574.8257 | 28362.4 | 5.0665 | 4.114 | 3.2172 | 30146.655 | 30728.775 | 31988.88
1950 | 219Р |  | 2.6668 | 2.1655 | 1.6934 | 17284.85 | 17860.81 | 19205.12 | 2.7202 | 2.2088 | 1.7273 | 21015.225 | 21544.215 | 22778.91 | 5.2796 | 4.287 | 3.3525 | 27467 | 29542.3791 | 29284.42 | 5.3852 | 4.3727 | 3.4196 | 31273.935 | 31857.21 | 33078.045
2050 | 220Р |  | 2.8246 | 2.2936 | 1.7936 | 17912.84 | 18488.8 | 19833.11 | 2.8811 | 2.3395 | 1.8295 | 21741.72 | 22270.71 | 23505.405 | 5.592 | 4.5407 | 3.5509 | 28720.56 | 30857.4404 | 30536.77 | 5.7038 | 4.6315 | 3.6219 | 32571 | 33154.275 | 34413.225
2150 | 221Р |  | 2.9824 | 2.4217 | 1.8938 | 18539.62 | 19115.58 | 20459.89 | 3.0421 | 2.4702 | 1.9317 | 22468.215 | 22997.205 | 24233.055 | 5.9044 | 4.7943 | 3.7493 | 29713.97 | 31900.8074 | 31530.18 | 6.0224 | 4.8902 | 3.8243 | 35571.69 | 36184.995 | 37450.875
2250 | 222Р |  | 3.1402 | 2.5499 | 1.994 | 19167.61 | 19743.57 | 21086.67 | 3.203 | 2.6009 | 2.0339 | 23194.71 | 23724.855 | 24959.55 | 6.2168 | 5.048 | 3.9476 | 30982.05 | 33232.3988 | 32798.26 | 6.3411 | 5.149 | 4.0266 | 36976.17 | 37589.475 | 38915.415
2350 | 223Р |  | 3.298 | 2.678 | 2.0942 | 19794.39 | 20370.35 | 21714.66 | 3.364 | 2.7316 | 2.1361 | 23922.36 | 24451.35 | 25686.045 | 6.5292 | 5.3017 | 4.146 | 31921.01 | 34218.9045 | 33738.43 | 6.6597 | 5.4077 | 4.2289 | 38163.51 | 38776.815 | 40042.695
2450 | 224Р |  | 3.4558 | 2.8061 | 2.1944 | 20421.17 | 20997.13 | 22341.44 | 3.5249 | 2.8622 | 2.2383 | 24648.855 | 25177.845 | 26412.54 | 6.8416 | 5.5553 | 4.3444 | 33201.19 | 35562.3577 | 35017.4 | 6.9784 | 5.6665 | 4.4313 | 39567.99 | 40181.295 | 41506.08
2550 | 225Р |  | 3.6136 | 2.9343 | 2.2946 | 21049.16 | 21625.12 | 22849.64 | 3.6859 | 2.9929 | 2.3405 | 25375.35 | 25904.34 | 27140.19 | 7.154 | 5.809 | 4.5428 | 34091.75 | 36497.8253 | 35909.17 | 7.297 | 5.9252 | 4.6336 | 40695.27 | 41308.575 | 42574.455
L, мм. | Типоразмер | H=350 мм
|  |  | настенный | [5 empty] | напольный | [5 empty] | настенный | [5 empty] | напольный
|  |  | Qну, (ΔT = 70) КВт. | Qну, (ΔT = 60) КВт. | Qну, (ΔT = 50) КВт. | боковое | донное | проходное | Qну, (ΔT = 70) КВт. | Qну, (ΔT = 60) КВт. | Qну, (ΔT = 50) КВт. | боковое | донное | проходное | Qну, (ΔT = 70) КВт. | Qну, (ΔT = 60) КВт. | Qну, (ΔT = 50) КВт. | боковое | донное | проходное | Qну, (ΔT = 70) КВт. | Qну, (ΔT = 60) КВт. | Qну, (ΔT = 50) КВт. | боковое | донное | проходное
[6 empty] | ПКН* | ПКНН* | ПКНП |  |  |  | ПКО | ПКОН* | ПКОП |  |  |  | ПКНД | ПКНДН* | ПКНДП |  |  |  | ПКД | ПКДН* | ПКДП
[6 empty] | B=128 мм | [5 empty] | B=150 мм | [5 empty] | B=228 мм | [5 empty] | B=250 мм
[6 empty] | Цена, руб. | [5 empty] | Цена, руб. | [5 empty] | Цена, руб. | [5 empty] | Цена, руб.
450 | 304Р |  | 0.35701 | 0.28989 | 0.2267 | 7249.11 | 7827.49 | 9175.43 | 0.36415 | 0.29569 | 0.23124 | 9104.865 | 9656.955 | 10860.465 | 0.707 | 0.57408 | 0.44894 | 11055.55 | 12312.6564 | 12829.41 | 0.72094 | 0.5854 | 0.45779 | 12353.88 | 12912.9 | 14116.41
550 | 305Р |  | 0.54491 | 0.44247 | 0.34602 | 7821.44 | 8399.82 | 9747.76 | 0.55581 | 0.45132 | 0.35294 | 9785.16 | 10337.25 | 11540.76 | 1.0788 | 0.87599 | 0.68504 | 11440.55 | 12697.6564 | 13214.41 | 1.1004 | 0.89351 | 0.69874 | 13437.27 | 13996.29 | 15199.8
650 | 306Р |  | 0.73281 | 0.59504 | 0.46533 | 8393.77 | 8972.15 | 10320.09 | 0.74747 | 0.60694 | 0.47464 | 10465.455 | 11017.545 | 12221.055 | 1.4508 | 1.178 | 0.92126 | 12644.5 | 13960.8502 | 14417.15 | 1.4798 | 1.2016 | 0.93968 | 14660.415 | 15219.435 | 16422.945
750 | 307Р |  | 0.92071 | 0.74762 | 0.58465 | 8986.67 | 9565.05 | 10914.2 | 0.93912 | 0.76257 | 0.59634 | 11145.75 | 11697.84 | 12902.505 | 1.8228 | 1.4801 | 1.1575 | 13570.15 | 14933.6457 | 15344.01 | 1.8593 | 1.5097 | 1.1806 | 15848.91 | 16407.93 | 17611.44
850 | 308Р |  | 1.1086 | 0.90019 | 0.70397 | 9559 | 10137.38 | 11486.53 | 1.1308 | 0.9182 | 0.71805 | 11827.2 | 12378.135 | 13582.8 | 2.1948 | 1.7822 | 1.3937 | 14586.55 | 16000.3476 | 16360.41 | 2.2387 | 1.8178 | 1.4216 | 16896.495 | 17455.515 | 18659.025
950 | 309Р |  | 1.2965 | 1.0528 | 0.82328 | 10153.11 | 10731.49 | 12079.43 | 1.3224 | 1.0738 | 0.83975 | 12507.495 | 13059.585 | 14263.095 | 2.5668 | 2.0842 | 1.6299 | 15791.71 | 17265.6014 | 17564.36 | 2.6181 | 2.1259 | 1.6625 | 18155.445 | 18714.465 | 19917.975
1050 | 310Р |  | 1.4844 | 1.2053 | 0.9426 | 10746.01 | 11324.39 | 12673.54 | 1.5141 | 1.2294 | 0.96145 | 13187.79 | 13739.88 | 14943.39 | 2.9388 | 2.3863 | 1.8661 | 16966.62 | 18500.1734 | 18740.48 | 2.9976 | 2.434 | 1.9035 | 19378.59 | 19937.61 | 21141.12
1150 | 311Р |  | 1.6723 | 1.3579 | 1.0619 | 11594.22 | 12187.12 | 13568.94 | 1.7058 | 1.3851 | 1.0832 | 14206.5 | 14772.45 | 16004.835 | 3.3108 | 2.6884 | 2.1024 | 18289.15 | 19904.845 | 20105.36 | 3.377 | 2.7421 | 2.1444 | 20960.94 | 21533.82 | 22766.205
1250 | 312Р |  | 1.8602 | 1.5105 | 1.1812 | 12202.85 | 12794.54 | 14176.36 | 1.8974 | 1.5407 | 1.2049 | 14904.12 | 15468.915 | 16702.455 | 3.6828 | 2.9904 | 2.3386 | 19566.91 | 21246.4728 | 21383.12 | 3.7565 | 3.0502 | 2.3853 | 22356.18 | 22929.06 | 24162.6
1350 | 313Р |  | 2.0481 | 1.6631 | 1.3005 | 12810.27 | 13403.17 | 14784.99 | 2.0891 | 1.6963 | 1.3266 | 15600.585 | 16166.535 | 17400.075 | 4.0548 | 3.2925 | 2.5748 | 20468.36 | 22193.7315 | 22285.78 | 4.1359 | 3.3583 | 2.6263 | 23430.33 | 24003.21 | 25235.595
1450 | 314Р |  | 2.236 | 1.8156 | 1.4199 | 13418.9 | 14010.59 | 15392.41 | 2.2807 | 1.852 | 1.4483 | 16298.205 | 16863 | 18096.54 | 4.4268 | 3.5946 | 2.811 | 21859.86 | 23654.6797 | 23677.28 | 4.5153 | 3.6665 | 2.8672 | 24683.505 | 25256.385 | 26488.77
1550 | 315Р |  | 2.4239 | 1.9682 | 1.5392 | 14728.12 | 15319.81 | 16701.63 | 2.4724 | 2.0076 | 1.57 | 18030.705 | 18559.695 | 19794.39 | 4.7988 | 3.8966 | 3.0472 | 22832.7 | 24675.4623 | 24648.91 | 4.8948 | 3.9746 | 3.1082 | 27102.075 | 27703.83 | 28997.43
1650 | 316Р |  | 2.6118 | 2.1208 | 1.6585 | 15662.24 | 16255.14 | 17636.96 | 2.664 | 2.1632 | 1.6917 | 19229.595 | 19758.585 | 20994.435 | 5.1708 | 4.1987 | 3.2835 | 24434.74 | 26357.7326 | 26250.95 | 5.2742 | 4.2827 | 3.3491 | 28887.705 | 29488.305 | 30783.06
1750 | 317Р |  | 2.7997 | 2.2734 | 1.7778 | 16324.11 | 16915.8 | 18297.62 | 2.8557 | 2.3188 | 1.8134 | 19989.585 | 20518.575 | 21753.27 | 5.5428 | 4.5008 | 3.5197 | 25488.65 | 27464.5576 | 27306.07 | 5.6537 | 4.5908 | 3.5901 | 30128.175 | 30728.775 | 32023.53
1850 | 318Р |  | 2.9876 | 2.4259 | 1.8971 | 16984.77 | 17577.67 | 18958.28 | 3.0474 | 2.4745 | 1.9351 | 20748.42 | 21278.565 | 22513.26 | 5.9148 | 4.8028 | 3.7559 | 26755.52 | 28794.9398 | 28572.94 | 6.0331 | 4.8989 | 3.831 | 31480.68 | 32082.435 | 33377.19
1950 | 319Р |  | 3.1755 | 2.5785 | 2.0164 | 17623.65 | 18215.34 | 19597.16 | 3.239 | 2.6301 | 2.0568 | 21488.775 | 22017.765 | 23252.46 | 6.2868 | 5.1049 | 3.9921 | 27677.54 | 29762.4932 | 29493.75 | 6.4125 | 5.207 | 4.072 | 32664.555 | 33266.31 | 34561.065
2050 | 320Р |  | 3.3634 | 2.7311 | 2.1358 | 18261.32 | 18854.22 | 20236.04 | 3.4307 | 2.7857 | 2.1785 | 22247.61 | 22777.755 | 24012.45 | 6.6588 | 5.4069 | 4.2283 | 28929.89 | 31077.5546 | 30746.1 | 6.792 | 5.5151 | 4.3129 | 33981.255 | 35310.66 | 36604.26
2150 | 321Р |  | 3.5513 | 2.8837 | 2.2551 | 18900.2 | 19491.89 | 20873.71 | 3.6223 | 2.9413 | 2.3002 | 23007.6 | 23536.59 | 24772.44 | 7.0308 | 5.709 | 4.4646 | 29923.3 | 32120.9215 | 31740.72 | 7.1714 | 5.8232 | 4.5538 | 37134.405 | 37767.345 | 39062.1
2250 | 322Р |  | 3.7392 | 3.0362 | 2.3744 | 19560.86 | 20153.76 | 21535.58 | 3.814 | 3.097 | 2.4219 | 23767.59 | 24296.58 | 25531.275 | 7.4028 | 6.0111 | 4.7008 | 31191.38 | 33452.513 | 33008.8 | 7.5509 | 6.1313 | 4.7948 | 38578.155 | 39211.095 | 40505.85
2350 | 323Р |  | 3.9271 | 3.1888 | 2.4937 | 20199.74 | 20791.43 | 22173.25 | 4.0057 | 3.2526 | 2.5436 | 24526.425 | 25056.57 | 26291.265 | 7.7748 | 6.3131 | 4.937 | 32131.55 | 34439.0187 | 33947.76 | 7.9303 | 6.4394 | 5.0357 | 39824.4 | 40458.495 | 41752.095
2450 | 324Р |  | 4.115 | 3.3414 | 2.613 | 20837.41 | 21430.31 | 22812.13 | 4.1973 | 3.4082 | 2.6653 | 25286.415 | 25815.405 | 27050.1 | 8.1468 | 6.6152 | 5.1732 | 33410.52 | 35782.4719 | 35226.73 | 8.3097 | 6.7475 | 5.2767 | 41269.305 | 41902.245 | 43197
2550 | 325Р |  | 4.3029 | 3.494 | 2.7323 | 21453.3 | 22046.2 | 23426.81 | 4.389 | 3.5638 | 2.787 | 26025.615 | 26555.76 | 27790.455 | 8.5188 | 6.9173 | 5.4094 | 34301.08 | 36717.9394 | 36118.5 | 8.6892 | 7.0556 | 5.5176 | 42456.645 | 43089.585 | 44383.185
L, мм. | Типоразмер | H=450 мм
|  |  | настенный | [5 empty] | напольный | [5 empty] | настенный | [5 empty] | напольный
|  |  | Qну, (ΔT = 70) КВт. | Qну, (ΔT = 60) КВт. | Qну, (ΔT = 50) КВт. | боковое | донное | проходное | Qну, (ΔT = 70) КВт. | Qну, (ΔT = 60) КВт. | Qну, (ΔT = 50) КВт. | боковое | донное | проходное | Qну, (ΔT = 70) КВт. | Qну, (ΔT = 60) КВт. | Qну, (ΔT = 50) КВт. | боковое | донное | проходное | Qну, (ΔT = 70) КВт. | Qну, (ΔT = 60) КВт. | Qну, (ΔT = 50) КВт. | боковое | донное | проходное
[6 empty] | ПКН* | ПКНН* | ПКНП |  |  |  | ПКО | ПКОН* | ПКОП |  |  |  | ПКНД | ПКНДН* | ПКНДП |  |  |  | ПКД | ПКДН* | ПКДП
[6 empty] | B=126 мм | [5 empty] | B=145 мм | [5 empty] | B=226 мм | [5 empty] | B=245 мм
[6 empty] | Цена, руб. | [5 empty] | Цена, руб. | [5 empty] | Цена с НДС руб. | [5 empty] | Цена, руб.
450 | 404Р |  | 0.41021 | 0.33309 | 0.26048 | 7440.29 | 8017.46 | 9463.41 | 0.41841 | 0.33975 | 0.26569 | 9509.115 | 10110.87 | 11349.03 | 0.812 | 0.65934 | 0.51562 | 11270.93 | 12538.8359 | 13044.79 | 0.82849 | 0.67274 | 0.52609 | 12947.55 | 13525.05 | 14760.9
550 | 405Р |  | 0.62611 | 0.5084 | 0.39758 | 8033.19 | 8611.57 | 10056.31 | 0.63863 | 0.51857 | 0.40553 | 10244.85 | 10846.605 | 12084.765 | 1.2398 | 1.0067 | 0.78724 | 11655.93 | 12923.8359 | 13429.79 | 1.2645 | 1.0268 | 0.80299 | 14065.59 | 14643.09 | 15878.94
650 | 406Р |  | 0.84201 | 0.68371 | 0.53468 | 8627.3 | 9204.47 | 10650.42 | 0.85885 | 0.69739 | 0.54537 | 10980.585 | 11582.34 | 12820.5 | 1.6673 | 1.3538 | 1.0587 | 12858.67 | 14185.8631 | 14631.32 | 1.7006 | 1.3809 | 1.0799 | 15324.54 | 15900.885 | 17136.735
750 | 407Р |  | 1.0579 | 0.85902 | 0.67177 | 9241.98 | 9819.15 | 11265.1 | 1.0791 | 0.8762 | 0.68521 | 11697.84 | 12299.595 | 13537.755 | 2.0947 | 1.7009 | 1.3302 | 13785.53 | 15159.5764 | 15559.39 | 2.1366 | 1.735 | 1.3568 | 16582.335 | 17158.68 | 18411.855
850 | 408Р |  | 1.2738 | 1.0343 | 0.80887 | 9834.88 | 10413.26 | 11858 | 1.2993 | 1.055 | 0.82505 | 12433.575 | 13035.33 | 14273.49 | 2.5223 | 2.0481 | 1.6016 | 14800.72 | 16225.101 | 16573.37 | 2.5727 | 2.089 | 1.6337 | 17665.725 | 18242.07 | 19477.92
950 | 409Р |  | 1.4897 | 1.2096 | 0.94597 | 10449.56 | 11027.94 | 12472.68 | 1.5195 | 1.2338 | 0.96489 | 13169.31 | 13771.065 | 15009.225 | 2.9498 | 2.3952 | 1.8731 | 16005.88 | 17490.739 | 17779.74 | 3.0087 | 2.4431 | 1.9106 | 18958.17 | 19535.67 | 20771.52
1050 | 410Р |  | 1.7056 | 1.385 | 1.0831 | 11064.24 | 11642.62 | 13087.36 | 1.7397 | 1.4127 | 1.1047 | 13886.565 | 14488.32 | 15726.48 | 3.3773 | 2.7423 | 2.1446 | 17182 | 18726.305 | 18955.86 | 3.4448 | 2.7972 | 2.1874 | 20234.445 | 20810.79 | 22046.64
1150 | 411Р |  | 1.9215 | 1.5603 | 1.2202 | 11941.49 | 12534.39 | 14014.22 | 1.9599 | 1.5915 | 1.2446 | 14979.195 | 15595.965 | 16863 | 3.8048 | 3.0895 | 2.416 | 18508.16 | 20135.554 | 20325.58 | 3.8808 | 3.1512 | 2.4643 | 21891.87 | 22482.075 | 23747.955
1250 | 412Р |  | 2.1374 | 1.7356 | 1.3573 | 12571.9 | 13163.59 | 14644.63 | 2.1802 | 1.7703 | 1.3844 | 15713.775 | 16330.545 | 17598.735 | 4.2323 | 3.4366 | 2.6875 | 19787.13 | 21478.1421 | 21604.55 | 4.3169 | 3.5053 | 2.7412 | 23341.395 | 23931.6 | 25197.48
1350 | 413Р |  | 2.3533 | 1.9109 | 1.4944 | 13201.1 | 13794 | 15273.83 | 2.4004 | 1.9491 | 1.5242 | 16448.355 | 17065.125 | 18333.315 | 4.6597 | 3.7837 | 2.9589 | 20688.58 | 22424.9351 | 22506 | 4.7529 | 3.8594 | 3.0181 | 24451.35 | 25041.555 | 26325.915
1450 | 414Р |  | 2.5692 | 2.0862 | 1.6314 | 13831.51 | 14423.2 | 15904.24 | 2.6206 | 2.1279 | 1.6641 | 17184.09 | 17800.86 | 19067.895 | 5.0873 | 4.1308 | 3.2304 | 22081.29 | 23886.8436 | 23898.71 | 5.189 | 4.2135 | 3.295 | 25757.655 | 26347.86 | 27614.895
1550 | 415Р |  | 2.7851 | 2.2615 | 1.7685 | 14895.1 | 15486.79 | 16868.61 | 2.8408 | 2.3067 | 1.8039 | 19029.78 | 19558.77 | 20793.465 | 5.5148 | 4.478 | 3.5019 | 23054.13 | 24908.5866 | 24871.55 | 5.625 | 4.5675 | 3.5719 | 28267.47 | 28887.705 | 30235.59
1650 | 416Р |  | 3.001 | 2.4368 | 1.9056 | 15900.61 | 16493.51 | 17875.33 | 3.061 | 2.4856 | 1.9438 | 20309.52 | 20838.51 | 22073.205 | 5.9423 | 4.8251 | 3.7733 | 24663.43 | 26597.4226 | 26479.64 | 6.0611 | 4.9216 | 3.8488 | 30128.175 | 30748.41 | 32077.815
1750 | 417Р |  | 3.2169 | 2.6121 | 2.0427 | 16572.16 | 17163.85 | 18545.67 | 3.2812 | 2.6644 | 2.0836 | 21128.415 | 21657.405 | 22893.255 | 6.3697 | 5.1722 | 4.0448 | 25717.34 | 27705.208 | 27534.76 | 6.4971 | 5.2757 | 4.1257 | 31425.24 | 32045.475 | 33430.32
1850 | 418Р |  | 3.4328 | 2.7874 | 2.1798 | 17220.72 | 17812.41 | 19194.23 | 3.5015 | 2.8432 | 2.2234 | 21948.465 | 22477.455 | 23712.15 | 6.7973 | 5.5194 | 4.3163 | 26984.21 | 29034.8343 | 28800.42 | 6.9332 | 5.6298 | 4.4026 | 32815.86 | 33436.095 | 34765.5
1950 | 419Р |  | 3.6487 | 2.9628 | 2.3169 | 17869.28 | 18460.97 | 19842.79 | 3.7217 | 3.022 | 2.3633 | 22747.725 | 23276.715 | 24512.565 | 7.2248 | 5.8665 | 4.5877 | 27907.44 | 30003.6382 | 29723.65 | 7.3692 | 5.9838 | 4.6795 | 34056.33 | 34676.565 | 36042.93
2050 | 420Р |  | 3.8646 | 3.1381 | 2.454 | 18517.84 | 19109.53 | 20491.35 | 3.9419 | 3.2008 | 2.5031 | 23567.775 | 24096.765 | 25331.46 | 7.6523 | 6.2136 | 4.8592 | 29159.79 | 31319.6599 | 30977.21 | 7.8053 | 6.3379 | 4.9564 | 35390.355 | 37467.045 | 38796.45
2150 | 421Р |  | 4.0805 | 3.3134 | 2.5911 | 19188.18 | 19781.08 | 21162.9 | 4.1621 | 3.3796 | 2.6429 | 24386.67 | 24915.66 | 26151.51 | 8.0798 | 6.5608 | 5.1306 | 30153.2 | 32362.271 | 31969.41 | 8.2413 | 6.692 | 5.2333 | 38697.12 | 39349.695 | 40672.17
2250 | 422Р |  | 4.2964 | 3.4887 | 2.7282 | 19859.73 | 20451.42 | 21833.24 | 4.3823 | 3.5585 | 2.7828 | 25206.72 | 25735.71 | 26970.405 | 8.5073 | 6.9079 | 5.4021 | 31422.49 | 33695.1141 | 33239.91 | 8.6774 | 7.046 | 5.5101 | 40181.295 | 40833.87 | 42097.44
2350 | 423Р |  | 4.5123 | 3.664 | 2.8653 | 20508.29 | 21099.98 | 22481.8 | 4.6026 | 3.7373 | 2.9226 | 26025.615 | 26555.76 | 27790.455 | 8.9348 | 7.255 | 5.6736 | 32361.45 | 34680.8639 | 34177.66 | 9.1134 | 7.4001 | 5.787 | 41486.445 | 42140.175 | 43461.495
2450 | 424Р |  | 4.7282 | 3.8393 | 3.0024 | 21156.85 | 21748.54 | 23130.36 | 4.8228 | 3.9161 | 3.0625 | 26845.665 | 27374.655 | 28609.35 | 9.3622 | 7.6021 | 5.945 | 33641.63 | 36025.2775 | 35459.05 | 9.5495 | 7.7542 | 6.0639 | 42970.62 | 43623.195 | 44886.765
2550 | 425Р |  | 4.9441 | 4.0146 | 3.1395 | 21805.41 | 22397.1 | 23778.92 | 5.043 | 4.0949 | 3.2023 | 27625.29 | 28154.28 | 29388.975 | 9.7897 | 7.9493 | 6.2165 | 34533.4 | 36961.9955 | 36350.82 | 9.9855 | 8.1083 | 6.3408 | 44216.865 | 44869.44 | 46191.915
L, мм. | Типоразмер | H=550 мм
|  |  | настенный | [5 empty] | напольный | [5 empty] | настенный | [5 empty] | напольный
|  |  | Qну, (ΔT = 70) КВт. | Qну, (ΔT = 60) КВт. | Qну, (ΔT = 50) КВт. | боковое | донное | проходное | Qну, (ΔT = 70) КВт. | Qну, (ΔT = 60) КВт. | Qну, (ΔT = 50) КВт. | боковое | донное | проходное | Qну, (ΔT = 70) КВт. | Qну, (ΔT = 60) КВт. | Qну, (ΔT = 50) КВт. | боковое | донное | проходное | Qну, (ΔT = 70) КВт. | Qну, (ΔT = 60) КВт. | Qну, (ΔT = 50) КВт. | боковое | донное | проходное
[6 empty] | ПКН* | ПКНН* | ПКНП |  |  |  | ПКО | ПКОН* | ПКОП |  |  |  | ПКНД | ПКНДН* | ПКНДП |  |  |  | ПКД | ПКДН* | ПКДП
[6 empty] | B=131 мм | [5 empty] | B=156 мм | [5 empty] | B=231 мм | [5 empty] | B=256 мм
[6 empty] | Цена, руб. | [5 empty] | Цена, руб. | [5 empty] | Цена, руб. | [5 empty] | Цена, руб.
450 | 504Р |  | 0.44023 | 0.35747 | 0.27955 | 7782.72 | 8411.92 | 9846.98 | 0.44903 | 0.36462 | 0.28514 | 9913.365 | 10565.94 | 11836.44 | 0.872 | 0.70806 | 0.55372 | 11595.21 | 12879.1709 | 13369.07 | 0.88915 | 0.72199 | 0.56461 | 13542.375 | 14136.045 | 15404.235
550 | 505Р |  | 0.67193 | 0.54561 | 0.42668 | 8431.28 | 9060.48 | 10495.54 | 0.68537 | 0.55652 | 0.43521 | 10704.54 | 11357.115 | 12627.615 | 1.3305 | 1.0804 | 0.84488 | 11980.21 | 13264.1709 | 13754.07 | 1.3571 | 1.102 | 0.86178 | 14695.065 | 15288.735 | 16558.08
650 | 506Р |  | 0.90363 | 0.73375 | 0.57381 | 9079.84 | 9709.04 | 11144.1 | 0.9217 | 0.74842 | 0.58528 | 11495.715 | 12148.29 | 13418.79 | 1.7893 | 1.4529 | 1.1362 | 13201.1 | 14545.9823 | 14974.96 | 1.8251 | 1.482 | 1.1589 | 15988.665 | 16582.335 | 17850.525
750 | 507Р |  | 1.1353 | 0.92189 | 0.72093 | 9728.4 | 10357.6 | 11792.66 | 1.158 | 0.94033 | 0.73535 | 12249.93 | 12902.505 | 14173.005 | 2.2481 | 1.8255 | 1.4276 | 14147.32 | 15539.2568 | 15921.18 | 2.2931 | 1.862 | 1.4561 | 17315.76 | 17910.585 | 19213.425
850 | 508Р |  | 1.367 | 1.11 | 0.86806 | 10376.96 | 11006.16 | 12441.22 | 1.3944 | 1.1322 | 0.88543 | 13041.105 | 13692.525 | 14964.18 | 2.7069 | 2.198 | 1.7189 | 15178.24 | 16622.0403 | 16952.1 | 2.7611 | 2.242 | 1.7533 | 18434.955 | 19028.625 | 20296.815
950 | 509Р |  | 1.5987 | 1.2982 | 1.0152 | 11025.52 | 11654.72 | 13089.78 | 1.6307 | 1.3241 | 1.0355 | 13831.125 | 14483.7 | 15754.2 | 3.1657 | 2.5706 | 2.0102 | 16402.76 | 17907.5093 | 18176.62 | 3.229 | 2.622 | 2.0504 | 19762.05 | 20356.875 | 21625.065
1050 | 510Р |  | 1.8304 | 1.4863 | 1.1623 | 11675.29 | 12303.28 | 13738.34 | 1.867 | 1.516 | 1.1856 | 14585.34 | 15237.915 | 16508.415 | 3.6245 | 2.9431 | 2.3016 | 17603.08 | 19167.8708 | 19376.94 | 3.697 | 3.002 | 2.3476 | 21090.3 | 21685.125 | 22953.315
1150 | 511Р |  | 2.0621 | 1.6744 | 1.3095 | 12623.93 | 13267.65 | 14737.8 | 2.1034 | 1.7079 | 1.3356 | 15751.89 | 16419.48 | 17721.165 | 4.0833 | 3.3157 | 2.5929 | 18959.49 | 20608.2753 | 20775.7 | 4.165 | 3.382 | 2.6448 | 22821.645 | 23430.33 | 24729.705
1250 | 512Р |  | 2.2938 | 1.8626 | 1.4566 | 13310 | 13954.93 | 15425.08 | 2.3397 | 1.8998 | 1.4857 | 16524.585 | 17192.175 | 18493.86 | 4.5421 | 3.6882 | 2.8842 | 20256.61 | 21971.1014 | 22074.03 | 4.633 | 3.762 | 2.9419 | 24325.455 | 24934.14 | 26233.515
1350 | 513Р |  | 2.5255 | 2.0507 | 1.6037 | 13974.29 | 14619.22 | 16089.37 | 2.576 | 2.0917 | 1.6358 | 17297.28 | 17964.87 | 19266.555 | 5.0009 | 4.0607 | 3.1756 | 21177.42 | 22938.1325 | 22994.84 | 5.1009 | 4.142 | 3.2391 | 25471.215 | 26079.9 | 27415.08
1450 | 514Р |  | 2.7572 | 2.2389 | 1.7508 | 14639.79 | 15283.51 | 16753.66 | 2.8124 | 2.2836 | 1.7859 | 18068.82 | 18737.565 | 20039.25 | 5.4597 | 4.4333 | 3.4669 | 22589.49 | 24420.2792 | 24405.7 | 5.5689 | 4.522 | 3.5363 | 26831.805 | 27440.49 | 28739.865
1550 | 515Р |  | 2.9889 | 2.427 | 1.898 | 15304.08 | 15947.8 | 17417.95 | 3.0487 | 2.4756 | 1.9359 | 19445.58 | 20133.96 | 21474.915 | 5.9185 | 4.8058 | 3.7583 | 23581.69 | 25462.2602 | 25399.11 | 6.0369 | 4.902 | 3.8334 | 29432.865 | 30071.58 | 31473.75
1650 | 516Р |  | 3.2206 | 2.6152 | 2.0451 | 16278.13 | 16921.85 | 18392 | 3.285 | 2.6675 | 2.086 | 20765.745 | 21454.125 | 22793.925 | 6.3773 | 5.1784 | 4.0496 | 25223.66 | 27186.2055 | 27039.87 | 6.5049 | 5.282 | 4.1306 | 31368.645 | 32007.36 | 33371.415
1750 | 517Р |  | 3.4523 | 2.8033 | 2.1922 | 16964.2 | 17609.13 | 19079.28 | 3.5214 | 2.8594 | 2.2361 | 21619.29 | 22307.67 | 23648.625 | 6.8361 | 5.5509 | 4.3409 | 26298.14 | 28314.2289 | 28114.35 | 6.9728 | 5.6619 | 4.4278 | 32721.15 | 33361.02 | 34837.11
1850 | 518Р |  | 3.684 | 2.9914 | 2.3394 | 17651.48 | 18295.2 | 19765.35 | 3.7577 | 3.0513 | 2.3861 | 22472.835 | 23161.215 | 24502.17 | 7.2949 | 5.9235 | 4.6323 | 27583.16 | 29664.0934 | 29400.58 | 7.4408 | 6.0419 | 4.7249 | 34149.885 | 34788.6 | 36153.81
1950 | 519Р |  | 3.9157 | 3.1796 | 2.4865 | 18315.77 | 18959.49 | 20429.64 | 3.994 | 3.2432 | 2.5362 | 23307.9 | 23996.28 | 25337.235 | 7.7537 | 6.296 | 4.9236 | 28525.75 | 30653.1353 | 30341.96 | 7.9088 | 6.4219 | 5.0221 | 35446.95 | 36085.665 | 37524.795
2050 | 520Р |  | 4.1474 | 3.3677 | 2.6336 | 18980.06 | 19624.99 | 21093.93 | 4.2304 | 3.4351 | 2.6863 | 24161.445 | 24849.825 | 26190.78 | 8.2125 | 6.6686 | 5.215 | 29797.46 | 31989.3951 | 31614.88 | 8.3768 | 6.8019 | 5.3192 | 36799.455 | 39623.43 | 40987.485
2150 | 521Р |  | 4.3791 | 3.5559 | 2.7807 | 19666.13 | 20311.06 | 21781.21 | 4.4667 | 3.627 | 2.8364 | 25016.145 | 25703.37 | 27044.325 | 8.6713 | 7.0411 | 5.5063 | 30810.23 | 33052.2443 | 32627.65 | 8.8447 | 7.1819 | 5.6164 | 40259.835 | 40933.2 | 42283.395
2250 | 522Р |  | 4.6108 | 3.744 | 2.9279 | 20353.41 | 20997.13 | 22467.28 | 4.703 | 3.8189 | 2.9864 | 25869.69 | 26558.07 | 27899.025 | 9.1301 | 7.4137 | 5.7976 | 32098.88 | 34405.3254 | 33916.3 | 9.3127 | 7.5619 | 5.9136 | 41783.28 | 42456.645 | 43687.875
2350 | 523Р |  | 4.8425 | 3.9321 | 3.075 | 21039.48 | 21684.41 | 23153.35 | 4.9394 | 4.0108 | 3.1365 | 26723.235 | 27411.615 | 28752.57 | 9.5889 | 7.7862 | 6.089 | 33057.2 | 35411.3133 | 34873.41 | 9.7807 | 7.9419 | 6.2107 | 43148.49 | 43820.7 | 45172.05
2450 | 524Р |  | 5.0742 | 4.1203 | 3.2221 | 21703.77 | 22348.7 | 23818.85 | 5.1757 | 4.2027 | 3.2866 | 27577.935 | 28265.16 | 29606.115 | 10.0477 | 8.1587 | 6.3803 | 34356.74 | 36775.965 | 36172.95 | 10.2487 | 8.3219 | 6.5079 | 44671.935 | 45344.145 | 46576.53
2550 | 525Р |  | 5.3059 | 4.3084 | 3.3693 | 22346.28 | 22991.21 | 24460.15 | 5.412 | 4.3946 | 3.4367 | 28372.575 | 29060.955 | 30401.91 | 10.5065 | 8.5313 | 6.6716 | 35267.87 | 37732.921 | 37085.29 | 10.7167 | 8.7019 | 6.8051 | 45978.24 | 46650.45 | 48000.645
Межосевое расстояние подключения: ПКН, ПКО - 50 мм, ПКД-104...125-100 мм, ПКД 204...525 - 50мм. Избыточное давление в системе до 1,6 МПа (для Т1(Т2) - 1,0 мПа) Испытательное давление 2,4 мПа Температура теплоносителя (воды или незамерзающей жидкости) до 130 С (Для Т1 (Т2) - до 120 С) Настенный и напольный вариант крепления Проходное и концевое исполнение Донное, боковое, проходное подключение - резьба G1/2, внутренняя
*Возможно исполнение приборов с термостатическим клапаном.
- Комплект терморегулирующей арматуры (элемент термостатический, клапан регулирующий) - 3400 руб.
- Клапан термостатический - 2000 руб.
- Элемент термостатический - 1400 руб.
Стандартные цвета: RAL 9016 RAL 7021 RAL 1013 Наценка за 1 нестандартный цвет - 20% Наценка за 2 и более нестандартных цвета - 30%
Доп. Опция: Регулируемый кронштейн для конвекторв ПКО/ПКД. Диапазон регулировки от 100 до 150 мм.
Цена конвектора с регулируемыми кронштейнами - плюс 1000 руб. к цене конвектора
Цена комплекта боковин:
h = 150мм - 500 руб.
h = 250мм - 600 руб.
h = 350мм - 700 руб.
h = 450мм - 800 руб.
h = 550мм - 900 руб.
| "Н" - высота конвектора | [6 empty] | "L" - длина конвектора | [12 empty] | "Q" - мощность конвектора | [5 empty] | "В" - глубина конвектора

## Аtoll-Pro 2
Медно-алюминиевые конвекторы серии "Atoll Pro" 2
Описание:
Конвектор «Atoll Pro 2» - медно-алюминиевый конвектор настенного и напольного исполнения. Конвектор «Atoll Pro 2» по внешнему виду полностью идентичен прибору «Atoll Pro», но за счет увеличенного по высоте теплообменника, имеет повышенную теплоотдачу, при тех же габаритах прибора. Кожух конвектора состоит из малой и большой панелей, разделенных декоративной решеткой. Кожух прибора съемный, что облегчает монтаж конвектора и уход за ним. Конвектор укомплектован клапаном воздухоудаления и кронштейнами. Выпускается высотой 350,450,550 мм.
"Qну" при ΔT = 70 - мощность конвектора, расчитывается при температуре 95/85 С (прямая/обратка) и комнатной температуре 20 С,
"Qну" при ΔT = 60 - мощность конвектора, расчитывается при температуре 85/75 С и комнатной температуре 20 С,
"Qну" при ΔT = 50 - мощность конвектора, расчитывается при температуре 75/65 С и комнатной температуре 20 С,
расход теплоносителя 0,1 кг/с (360кг/час)
"Н" - высота панели конвектора | [7 empty] | "L" - длина конвектора | [5 empty] | "В" - глубина конвектора
Типоразмер | L, мм. | Н=350 мм
|  |  | настенный | [5 empty] | напольный | [5 empty] | настенный | [5 empty] | напольный
|  |  | Qну, (ΔT = 70) КВт. | Qну, (ΔT = 60) КВт. | Qну, (ΔT = 50) КВт. | боковое | донное | проходное | Qну, (ΔT = 70) КВт. | Qну, (ΔT = 60) КВт. | Qну, (ΔT = 50) КВт. | боковое | донное | проходное | Qну, (ΔT = 70) КВт. | Qну, (ΔT = 60) КВт. | Qну, (ΔT = 50) КВт. | боковое | донное | проходное | Qну, (ΔT = 70) КВт. | Qну, (ΔT = 60) КВт. | Qну, (ΔT = 50) КВт. | боковое | донное | проходное
[6 empty] | ПКН 2* | ПКНН 2* | ПКНП 2 |  |  |  | ПКО 2 | ПКОН 2* | ПКОП 2 |  |  |  | ПКНД 2 | ПКНДН 2* | ПКНДП 2 |  |  |  | ПКД 2 | ПКДН 2* | ПКДП 2
[6 empty] | В=128 мм | [5 empty] | B=150 мм | [5 empty] | B=228 мм | [5 empty] | B=250 мм
[6 empty] | Цена, руб. | [5 empty] | Цена, руб. | [5 empty] | Цена, руб. | [5 empty] | Цена, руб.
304Р | 450 |  | 0.41201 | 0.3329 | 0.25874 | 9718.72 | 10200.3 | 11324.39 | 0.42025 | 0.33956 | 0.26392 | 12337.71 | 12797.4 | 13870.395 | 0.816 | 0.65933 | 0.51245 | 14201.55 | 14853.74 | 15975.41 | 0.8321 | 0.67233 | 0.52256 | 18924.675 | 19384.365 | 20457.36
305Р | 550 |  | 0.63115 | 0.50997 | 0.39636 | 10385.43 | 10868.22 | 11992.31 | 0.64377 | 0.52016 | 0.40429 | 13185.48 | 13645.17 | 14718.165 | 1.2497 | 1.0097 | 0.78479 | 14586.55 | 15238.74 | 16360.41 | 1.2747 | 1.0299 | 0.80049 | 20224.05 | 20683.74 | 21756.735
306Р | 650 |  | 0.87423 | 0.70638 | 0.54902 | 11053.35 | 11534.93 | 12659.02 | 0.89172 | 0.72051 | 0.56 | 14033.25 | 14492.94 | 15565.935 | 1.731 | 1.3986 | 1.0871 | 16505.61 | 17157.8 | 18279.47 | 1.7656 | 1.4266 | 1.1088 | 21524.58 | 21984.27 | 23057.265
307Р | 750 |  | 1.094 | 0.88398 | 0.68706 | 11745.47 | 12228.26 | 13352.35 | 1.1159 | 0.90166 | 0.7008 | 14912.205 | 15371.895 | 16444.89 | 2.1662 | 1.7503 | 1.3604 | 18185.09 | 18837.28 | 19958.95 | 2.2095 | 1.7853 | 1.3876 | 22872.465 | 23332.155 | 24405.15
308Р | 850 |  | 1.3127 | 1.0607 | 0.82441 | 12413.39 | 12894.97 | 14019.06 | 1.339 | 1.0819 | 0.8409 | 15759.975 | 16219.665 | 17292.66 | 2.5992 | 2.1002 | 1.6323 | 19732.68 | 20384.87 | 21505.33 | 2.6512 | 2.1422 | 1.665 | 24172.995 | 24632.685 | 25705.68
309Р | 950 |  | 1.5582 | 1.259 | 0.97853 | 13106.72 | 13588.3 | 14712.39 | 1.5893 | 1.2842 | 0.9981 | 16638.93 | 17098.62 | 18171.615 | 3.0852 | 2.4928 | 1.9375 | 21773.95 | 22426.14 | 23546.6 | 3.1469 | 2.5427 | 1.9762 | 25520.88 | 25980.57 | 27053.565
310Р | 1050 |  | 1.7769 | 1.4358 | 1.1159 | 13798.84 | 14280.42 | 15404.51 | 1.8125 | 1.4645 | 1.1382 | 17517.885 | 17977.575 | 19050.57 | 3.5183 | 2.8428 | 2.2095 | 23754.72 | 24406.91 | 25528.58 | 3.5887 | 2.8997 | 2.2537 | 26869.92 | 27329.61 | 28402.605
311Р | 1150 |  | 1.9956 | 1.6125 | 1.2532 | 14818.87 | 15312.55 | 16464.47 | 2.0355 | 1.6447 | 1.2783 | 18813.795 | 19285.035 | 20383.44 | 3.9513 | 3.1927 | 2.4814 | 25978.7 | 26646.62 | 27796.12 | 4.0303 | 3.2565 | 2.531 | 28856.52 | 29327.76 | 30427.32
312Р | 1250 |  | 2.2415 | 1.8111 | 1.4077 | 15527.93 | 16021.61 | 17173.53 | 2.2863 | 1.8473 | 1.4358 | 19713.54 | 20184.78 | 21284.34 | 4.4381 | 3.586 | 2.7872 | 28046.59 | 28715.72 | 29864.01 | 4.5269 | 3.6577 | 2.8429 | 30237.9 | 30709.14 | 31807.545
313Р | 1350 |  | 2.4602 | 1.9878 | 1.545 | 16238.2 | 16730.67 | 17882.59 | 2.5094 | 2.0276 | 1.5759 | 20614.44 | 21085.68 | 22184.085 | 4.8711 | 3.9359 | 3.0591 | 29688.56 | 30356.48 | 31504.77 | 4.9686 | 4.0146 | 3.1203 | 31619.28 | 32090.52 | 33188.925
314Р | 1450 |  | 2.6788 | 2.1645 | 1.6823 | 16947.26 | 17440.94 | 18591.65 | 2.7324 | 2.2078 | 1.7159 | 21515.34 | 21985.425 | 23084.985 | 5.304 | 4.2857 | 3.3309 | 31928.27 | 32596.19 | 33744.48 | 5.4101 | 4.3714 | 3.3976 | 33000.66 | 33470.745 | 34570.305
315Р | 1550 |  | 2.9249 | 2.3633 | 1.8368 | 17656.32 | 18150 | 19300.71 | 2.9834 | 2.4106 | 1.8736 | 22415.085 | 22886.325 | 23985.885 | 5.7913 | 4.6794 | 3.6369 | 33708.18 | 34376.1 | 35524.39 | 5.9071 | 4.773 | 3.7097 | 34380.885 | 34852.125 | 35951.685
316Р | 1650 |  | 3.1435 | 2.54 | 1.9741 | 18719.91 | 19213.59 | 20365.51 | 3.2064 | 2.5908 | 2.0136 | 23766.435 | 24237.675 | 25336.08 | 6.2242 | 5.0292 | 3.9088 | 35978.14 | 36646.06 | 37795.56 | 6.3487 | 5.1297 | 3.987 | 36452.955 | 36924.195 | 38023.755
317Р | 1750 |  | 3.3632 | 2.7174 | 2.1121 | 19454.38 | 19948.06 | 21099.98 | 3.4304 | 2.7718 | 2.1543 | 24698.52 | 25169.76 | 26269.32 | 6.6591 | 5.3805 | 4.1819 | 37680.61 | 38348.53 | 39498.03 | 6.7922 | 5.4881 | 4.2655 | 37884 | 38355.24 | 39453.645
318Р | 1850 |  | 3.6084 | 2.9156 | 2.2661 | 20188.85 | 20682.53 | 21834.45 | 3.6805 | 2.9739 | 2.3114 | 25631.76 | 26101.845 | 27201.405 | 7.1446 | 5.7728 | 4.4868 | 39717.04 | 40384.96 | 41534.46 | 7.2875 | 5.8883 | 4.5765 | 39313.89 | 39785.13 | 40884.69
319Р | 1950 |  | 3.828 | 3.093 | 2.404 | 20899.12 | 21391.59 | 22543.51 | 3.9046 | 3.1549 | 2.4521 | 26531.505 | 27002.745 | 28102.305 | 7.5794 | 6.1242 | 4.7599 | 41391.68 | 42059.6 | 43207.89 | 7.731 | 6.2467 | 4.8551 | 40695.27 | 41166.51 | 42266.07
320Р | 2050 |  | 4.0466 | 3.2696 | 2.5412 | 21608.18 | 22101.86 | 23252.57 | 4.1275 | 3.335 | 2.5921 | 27432.405 | 27903.645 | 29002.05 | 8.0122 | 6.4739 | 5.0317 | 43543.06 | 44212.19 | 45360.48 | 8.1725 | 6.6033 | 5.1323 | 42076.65 | 42547.89 | 43646.295
321Р | 2150 |  | 4.2919 | 3.4678 | 2.6953 | 22342.65 | 22836.33 | 23987.04 | 4.3777 | 3.5372 | 2.7492 | 28364.49 | 28835.73 | 29935.29 | 8.4979 | 6.8663 | 5.3367 | 45188.66 | 45857.79 | 47006.08 | 8.6679 | 7.0036 | 5.4434 | 43506.54 | 43977.78 | 45077.34
322Р | 2250 |  | 4.5115 | 3.6453 | 2.8332 | 23077.12 | 23570.8 | 24721.51 | 4.6017 | 3.7182 | 2.8899 | 29297.73 | 29768.97 | 30867.375 | 8.9327 | 7.2176 | 5.6097 | 47233.56 | 47902.69 | 49050.98 | 9.1114 | 7.362 | 5.7219 | 44937.585 | 45408.825 | 46507.23
323Р | 2350 |  | 4.73 | 3.8219 | 2.9705 | 23786.18 | 24279.86 | 25431.78 | 4.8246 | 3.8983 | 3.0299 | 30197.475 | 30668.715 | 31768.275 | 9.3654 | 7.5673 | 5.8815 | 48894.89 | 49562.81 | 50712.31 | 9.5528 | 7.7186 | 5.9991 | 46318.965 | 46790.205 | 47888.61
324Р | 2450 |  | 4.9764 | 4.0209 | 3.1252 | 24495.24 | 24988.92 | 26140.84 | 5.0759 | 4.1014 | 3.1877 | 31098.375 | 31569.615 | 32669.175 | 9.8533 | 7.9615 | 6.1879 | 50959.15 | 51627.07 | 52775.36 | 10.0504 | 8.1207 | 6.3116 | 47700.345 | 48170.43 | 49269.99
325Р | 2550 |  | 5.195 | 4.1975 | 3.2624 | 25205.51 | 25697.98 | 26849.9 | 5.2989 | 4.2815 | 3.3277 | 31999.275 | 32470.515 | 33568.92 | 10.286 | 8.3111 | 6.4596 | 52584.18 | 53252.1 | 54400.39 | 10.4917 | 8.4773 | 6.5888 | 49080.57 | 49551.81 | 50651.37
Типоразмер | L, мм. | Н=450 мм
|  |  | настенный | [5 empty] | напольный | [5 empty] | настенный | [5 empty] | напольный
|  |  | Qну, (ΔT = 70) КВт. | Qну, (ΔT = 60) КВт. | Qну, (ΔT = 50) КВт. | боковое | донное | проходное | Qну, (ΔT = 70) КВт. | Qну, (ΔT = 60) КВт. | Qну, (ΔT = 50) КВт. | боковое | донное | проходное | Qну, (ΔT = 70) КВт. | Qну, (ΔT = 60) КВт. | Qну, (ΔT = 50) КВт. | боковое | донное | проходное | Qну, (ΔT = 70) КВт. | Qну, (ΔT = 60) КВт. | Qну, (ΔT = 50) КВт. | боковое | донное | проходное
[6 empty] | ПКН 2* | ПКНН 2* | ПКНП 2 |  |  |  | ПКО 2 | ПКОН 2* | ПКОП 2 |  |  |  | ПКНД 2 | ПКНДН 2* | ПКНДП 2 |  |  |  | ПКД 2 | ПКДН 2* | ПКДП 2
[6 empty] | В=126 мм | [5 empty] | B=145 мм | [5 empty] | B=226 мм | [5 empty] | B=245 мм
[6 empty] | Цена, руб. | [5 empty] | Цена, руб. | [5 empty] | Цена, руб. | [5 empty] | Цена, руб.
404Р | 450 |  | 0.45809 | 0.37014 | 0.28768 | 10114.39 | 10595.97 | 11720.06 | 0.46725 | 0.37754 | 0.29343 | 12840.135 | 13299.825 | 14372.82 | 0.907 | 0.73286 | 0.5696 | 14539.14 | 15190.12 | 16311.79 | 0.9252 | 0.74756 | 0.58103 | 19695.06 | 20154.75 | 21227.745
405Р | 550 |  | 0.69919 | 0.56495 | 0.43909 | 10806.51 | 11288.09 | 12412.18 | 0.71317 | 0.57624 | 0.44787 | 13719.09 | 14178.78 | 15251.775 | 1.3845 | 1.1186 | 0.86944 | 14924.14 | 15575.12 | 16696.79 | 1.4121 | 1.141 | 0.88683 | 21042.945 | 21502.635 | 22575.63
406Р | 650 |  | 0.94029 | 0.75975 | 0.5905 | 11524.04 | 12005.62 | 13129.71 | 0.9591 | 0.77495 | 0.60231 | 14629.23 | 15088.92 | 16161.915 | 1.8619 | 1.5044 | 1.1692 | 16858.93 | 17511.12 | 18632.79 | 1.8991 | 1.5345 | 1.1926 | 22439.34 | 22899.03 | 23972.025
407Р | 750 |  | 1.1814 | 0.95456 | 0.74191 | 12240.36 | 12721.94 | 13846.03 | 1.205 | 0.97365 | 0.75675 | 15540.525 | 16000.215 | 17073.21 | 2.3393 | 1.8901 | 1.4691 | 18555.35 | 19207.54 | 20329.21 | 2.386 | 1.9279 | 1.4984 | 23835.735 | 24295.425 | 25368.42
408Р | 850 |  | 1.4225 | 1.1494 | 0.89332 | 12932.48 | 13415.27 | 14539.36 | 1.4509 | 1.1724 | 0.91119 | 16419.48 | 16879.17 | 17952.165 | 2.8167 | 2.2759 | 1.7689 | 20118.67 | 20770.86 | 21892.53 | 2.873 | 2.3214 | 1.8042 | 25183.62 | 25644.465 | 26717.46
409Р | 950 |  | 1.6636 | 1.3442 | 1.0447 | 13650.01 | 14131.59 | 15255.68 | 1.6969 | 1.3711 | 1.0656 | 17329.62 | 17789.31 | 18862.305 | 3.2941 | 2.6616 | 2.0687 | 22176.88 | 22829.07 | 23949.53 | 3.3599 | 2.7148 | 2.11 | 26581.17 | 27040.86 | 28113.855
410Р | 1050 |  | 1.9047 | 1.539 | 1.1961 | 14367.54 | 14849.12 | 15973.21 | 1.9428 | 1.5698 | 1.2201 | 18239.76 | 18699.45 | 19772.445 | 3.7715 | 3.0473 | 2.3685 | 24170.96 | 24823.15 | 25944.82 | 3.8469 | 3.1083 | 2.4158 | 27977.565 | 28437.255 | 29510.25
411Р | 1150 |  | 2.1458 | 1.7338 | 1.3476 | 15427.5 | 15919.97 | 17071.89 | 2.1887 | 1.7685 | 1.3745 | 19585.335 | 20056.575 | 21154.98 | 4.2489 | 3.4331 | 2.6683 | 26420.35 | 27088.27 | 28236.56 | 4.3338 | 3.5017 | 2.7216 | 30040.395 | 30511.635 | 31611.195
412Р | 1250 |  | 2.3869 | 1.9286 | 1.499 | 16161.97 | 16655.65 | 17806.36 | 2.4346 | 1.9672 | 1.5289 | 20517.42 | 20988.66 | 22088.22 | 4.7263 | 3.8188 | 2.9681 | 28505.18 | 29173.1 | 30321.39 | 4.8208 | 3.8952 | 3.0275 | 31471.44 | 31942.68 | 33041.085
413Р | 1350 |  | 2.628 | 2.1234 | 1.6504 | 16896.44 | 17390.12 | 18540.83 | 2.6805 | 2.1659 | 1.6834 | 21450.66 | 21921.9 | 23020.305 | 5.2037 | 4.2046 | 3.2679 | 30162.88 | 30830.8 | 31979.09 | 5.3077 | 4.2886 | 3.3333 | 32901.33 | 33372.57 | 34472.13
414Р | 1450 |  | 2.8691 | 2.3182 | 1.8018 | 17630.91 | 18124.59 | 19275.3 | 2.9265 | 2.3646 | 1.8378 | 22382.745 | 22853.985 | 23953.545 | 5.6811 | 4.5903 | 3.5677 | 32419.53 | 33087.45 | 34235.74 | 5.7947 | 4.6821 | 3.6391 | 34332.375 | 34803.615 | 35902.02
415Р | 1550 |  | 3.1102 | 2.513 | 1.9532 | 18339.97 | 18833.65 | 19985.57 | 3.1724 | 2.5633 | 1.9923 | 23283.645 | 23754.885 | 24853.29 | 6.1585 | 4.976 | 3.8675 | 34215.17 | 34883.09 | 36032.59 | 6.2816 | 5.0756 | 3.9449 | 35713.755 | 36183.84 | 37283.4
416Р | 1650 |  | 3.3513 | 2.7078 | 2.1046 | 19505.2 | 19998.88 | 21150.8 | 3.4183 | 2.762 | 2.1467 | 24763.2 | 25234.44 | 26332.845 | 6.6359 | 5.3618 | 4.1673 | 36602.5 | 37270.42 | 38418.71 | 6.7686 | 5.469 | 4.2507 | 37982.175 | 38453.415 | 39552.975
417Р | 1750 |  | 3.5924 | 2.9027 | 2.256 | 20265.08 | 20758.76 | 21910.68 | 3.6642 | 2.9607 | 2.3011 | 25727.625 | 26198.865 | 27298.425 | 7.1133 | 5.7475 | 4.4671 | 38237.21 | 38905.13 | 40053.42 | 7.2555 | 5.8625 | 4.5565 | 39461.73 | 39932.97 | 41032.53
418Р | 1850 |  | 3.8335 | 3.0975 | 2.4074 | 21024.96 | 21518.64 | 22670.56 | 3.9102 | 3.1594 | 2.4556 | 26692.05 | 27163.29 | 28262.85 | 7.5907 | 6.1333 | 4.7669 | 40289.37 | 40957.29 | 42106.79 | 7.7425 | 6.2559 | 4.8623 | 40942.44 | 41412.525 | 42512.085
419Р | 1950 |  | 4.0746 | 3.2923 | 2.5588 | 21759.43 | 22253.11 | 23405.03 | 4.1561 | 3.3581 | 2.61 | 27625.29 | 28096.53 | 29194.935 | 8.0681 | 6.519 | 5.0667 | 41980.95 | 42648.87 | 43797.16 | 8.2294 | 6.6494 | 5.1681 | 42372.33 | 42843.57 | 43943.13
420Р | 2050 |  | 4.3157 | 3.4871 | 2.7103 | 22495.11 | 22987.58 | 24139.5 | 4.402 | 3.5568 | 2.7645 | 28557.375 | 29028.615 | 30128.175 | 8.5455 | 6.9047 | 5.3665 | 44149.27 | 44817.19 | 45966.69 | 8.7164 | 7.0428 | 5.4739 | 43803.375 | 44274.615 | 45373.02
421Р | 2150 |  | 4.5568 | 3.6819 | 2.8617 | 23254.99 | 23747.46 | 24899.38 | 4.6479 | 3.7555 | 2.9189 | 29522.955 | 29994.195 | 31092.6 | 9.0229 | 7.2905 | 5.6664 | 45811.81 | 46479.73 | 47629.23 | 9.2033 | 7.4363 | 5.7797 | 45282.93 | 45754.17 | 46852.575
422Р | 2250 |  | 4.7979 | 3.8767 | 3.0131 | 24014.87 | 24507.34 | 25659.26 | 4.8938 | 3.9542 | 3.0733 | 30487.38 | 30958.62 | 32057.025 | 9.5003 | 7.6762 | 5.9662 | 47873.65 | 48541.57 | 49691.07 | 9.6903 | 7.8297 | 6.0855 | 46762.485 | 47233.725 | 48333.285
423Р | 2350 |  | 5.039 | 4.0715 | 3.1645 | 24749.34 | 25243.02 | 26393.73 | 5.1398 | 4.1529 | 3.2278 | 31420.62 | 31890.705 | 32990.265 | 9.9777 | 8.0619 | 6.266 | 49551.92 | 50219.84 | 51368.13 | 10.1772 | 8.2232 | 6.3913 | 48193.53 | 48664.77 | 49763.175
424Р | 2450 |  | 5.2801 | 4.2663 | 3.3159 | 25509.22 | 26002.9 | 27153.61 | 5.3857 | 4.3516 | 3.3822 | 32385.045 | 32856.285 | 33954.69 | 10.4551 | 8.4477 | 6.5658 | 51631.91 | 52299.83 | 53448.12 | 10.6642 | 8.6166 | 6.6971 | 49673.085 | 50144.325 | 51242.73
425Р | 2550 |  | 5.5212 | 4.4611 | 3.4673 | 26243.69 | 26737.37 | 27888.08 | 5.6316 | 4.5503 | 3.5367 | 33317.13 | 33788.37 | 34887.93 | 10.9325 | 8.8334 | 6.8656 | 53273.88 | 53941.8 | 55090.09 | 11.1511 | 9.0101 | 7.0029 | 51102.975 | 51574.215 | 52673.775
Типоразмер | L, мм. | Н=550 мм
|  |  | настенный | [5 empty] | напольный | [5 empty] | настенный | [5 empty] | напольный
|  |  | Qну, (ΔT = 70) КВт. | Qну, (ΔT = 60) КВт. | Qну, (ΔT = 50) КВт. | боковое | донное | проходное | Qну, (ΔT = 70) КВт. | Qну, (ΔT = 60) КВт. | Qну, (ΔT = 50) КВт. | боковое | донное | проходное | Qну, (ΔT = 70) КВт. | Qну, (ΔT = 60) КВт. | Qну, (ΔT = 50) КВт. | боковое | донное | проходное | Qну, (ΔT = 70) КВт. | Qну, (ΔT = 60) КВт. | Qну, (ΔT = 50) КВт. | боковое | донное | проходное
[6 empty] | ПКН 2* | ПКНН 2* | ПКНП 2 |  |  |  | ПКО 2 | ПКОН 2* | ПКОП 2 |  |  |  | ПКНД 2 | ПКНДН 2* | ПКНДП 2 |  |  |  | ПКД 2 | ПКДН 2* | ПКДП 2
[6 empty] | В=131 мм | [5 empty] | B=156 мм | [5 empty] | B=231 мм | [5 empty] | B=256 мм
[6 empty] | Цена, руб. | [5 empty] | Цена, руб. | [5 empty] | Цена, руб. | [5 empty] | Цена, руб.
504Р | 450 |  | 0.48108 | 0.38871 | 0.30212 | 10460.45 | 10942.03 | 12066.12 | 0.4907 | 0.39649 | 0.30816 | 13280.19 | 13739.88 | 14812.875 | 0.952 | 0.76922 | 0.59786 | 14928.76 | 15580.95 | 16702.62 | 0.97152 | 0.78499 | 0.61011 | 20368.425 | 20828.115 | 21901.11
505Р | 550 |  | 0.73428 | 0.5933 | 0.46113 | 11202.18 | 11683.76 | 12807.85 | 0.74897 | 0.60516 | 0.47035 | 14221.515 | 14681.205 | 15754.2 | 1.4538 | 1.1746 | 0.91297 | 15313.76 | 15965.95 | 17087.62 | 1.4828 | 1.1981 | 0.93123 | 21813.33 | 22273.02 | 23346.015
506Р | 650 |  | 0.98748 | 0.79788 | 0.62014 | 11943.91 | 12425.49 | 13549.58 | 1.0072 | 0.81384 | 0.63254 | 15162.84 | 15623.685 | 16695.525 | 1.9551 | 1.5797 | 1.2278 | 17267.91 | 17918.89 | 19040.56 | 1.9942 | 1.6113 | 1.2523 | 23258.235 | 23717.925 | 24790.92
507Р | 750 |  | 1.2407 | 1.0025 | 0.77915 | 12711.05 | 13192.63 | 14316.72 | 1.2655 | 1.0225 | 0.79473 | 16136.505 | 16596.195 | 17669.19 | 2.4564 | 1.9847 | 1.5426 | 18981.27 | 19633.46 | 20755.13 | 2.5055 | 2.0244 | 1.5735 | 24750.495 | 25210.185 | 26283.18
508Р | 850 |  | 1.4939 | 1.2071 | 0.93816 | 13452.78 | 13934.36 | 15058.45 | 1.5238 | 1.2312 | 0.95692 | 17077.83 | 17538.675 | 18611.67 | 2.9577 | 2.3898 | 1.8574 | 20559.11 | 21211.3 | 22332.97 | 3.0168 | 2.4376 | 1.8946 | 26195.4 | 26655.09 | 27728.085
509Р | 950 |  | 1.7471 | 1.4116 | 1.0972 | 14194.51 | 14676.09 | 15800.18 | 1.782 | 1.4399 | 1.1191 | 18020.31 | 18480 | 19552.995 | 3.459 | 2.7948 | 2.1722 | 22634.26 | 23286.45 | 24408.12 | 3.5281 | 2.8507 | 2.2157 | 27640.305 | 28099.995 | 29172.99
510Р | 1050 |  | 2.0003 | 1.6162 | 1.2562 | 14936.24 | 15417.82 | 16541.91 | 2.0403 | 1.6486 | 1.2813 | 18961.635 | 19421.325 | 20494.32 | 3.9603 | 3.1999 | 2.487 | 24651.33 | 25303.52 | 26425.19 | 4.0395 | 3.2639 | 2.5368 | 29084.055 | 29544.9 | 30617.895
511Р | 1150 |  | 2.2535 | 1.8208 | 1.4152 | 16060.33 | 16554.01 | 17704.72 | 2.2985 | 1.8572 | 1.4435 | 20389.215 | 20860.455 | 21958.86 | 4.4616 | 3.6049 | 2.8019 | 26930.97 | 27598.89 | 28747.18 | 4.5508 | 3.677 | 2.8579 | 31273.935 | 31745.175 | 32843.58
512Р | 1250 |  | 2.5067 | 2.0254 | 1.5742 | 16845.62 | 17339.3 | 18490.01 | 2.5568 | 2.0659 | 1.6057 | 21385.98 | 21857.22 | 22956.78 | 4.9629 | 4.01 | 3.1167 | 29032.74 | 29701.87 | 30850.16 | 5.0621 | 4.0902 | 3.179 | 32803.155 | 33274.395 | 34372.8
513Р | 1350 |  | 2.7599 | 2.23 | 1.7332 | 17605.5 | 18099.18 | 19249.89 | 2.8151 | 2.2746 | 1.7679 | 22351.56 | 22821.645 | 23921.205 | 5.4642 | 4.415 | 3.4315 | 30708.59 | 31377.72 | 32526.01 | 5.5735 | 4.5034 | 3.5001 | 34282.71 | 34753.95 | 35853.51
514Р | 1450 |  | 3.0131 | 2.4346 | 1.8922 | 18365.38 | 18859.06 | 20010.98 | 3.0733 | 2.4833 | 1.9301 | 23315.985 | 23787.225 | 24885.63 | 5.9655 | 4.8201 | 3.7463 | 32983.39 | 33651.31 | 34800.81 | 6.0848 | 4.9165 | 3.8212 | 35762.265 | 36233.505 | 37333.065
515Р | 1550 |  | 3.2663 | 2.6392 | 2.0512 | 19125.26 | 19618.94 | 20770.86 | 3.3316 | 2.6919 | 2.0922 | 24280.41 | 24751.65 | 25851.21 | 6.4668 | 5.2252 | 4.0611 | 34798.39 | 35466.31 | 36614.6 | 6.5961 | 5.3297 | 4.1424 | 37242.975 | 37713.06 | 38812.62
516Р | 1650 |  | 3.5195 | 2.8437 | 2.2102 | 20214.26 | 20707.94 | 21859.86 | 3.5899 | 2.9006 | 2.2544 | 25662.945 | 26134.185 | 27233.745 | 6.9681 | 5.6302 | 4.3759 | 37217.18 | 37885.1 | 39033.39 | 7.1074 | 5.7428 | 4.4635 | 39363.555 | 39834.795 | 40933.2
517Р | 1750 |  | 3.7727 | 3.0483 | 2.3692 | 20999.55 | 21493.23 | 22645.15 | 3.8481 | 3.1093 | 2.4166 | 26660.865 | 27130.95 | 28230.51 | 7.4694 | 6.0353 | 4.6908 | 38870.04 | 39537.96 | 40686.25 | 7.6188 | 6.156 | 4.7846 | 40892.775 | 41364.015 | 42462.42
518Р | 1850 |  | 4.0259 | 3.2529 | 2.5283 | 21784.84 | 22278.52 | 23430.44 | 4.1064 | 3.318 | 2.5788 | 27657.63 | 28128.87 | 29227.275 | 7.9707 | 6.4403 | 5.0056 | 40940.35 | 41608.27 | 42756.56 | 8.1301 | 6.5691 | 5.1057 | 42421.995 | 42893.235 | 43991.64
519Р | 1950 |  | 4.2791 | 3.4575 | 2.6873 | 22544.72 | 23038.4 | 24190.32 | 4.3647 | 3.5266 | 2.741 | 28622.055 | 29093.295 | 30192.855 | 8.472 | 6.8454 | 5.3204 | 42648.87 | 43316.79 | 44466.29 | 8.6414 | 6.9823 | 5.4268 | 43901.55 | 44372.79 | 45472.35
520Р | 2050 |  | 4.5323 | 3.6621 | 2.8463 | 23304.6 | 23798.28 | 24950.2 | 4.6229 | 3.7353 | 2.9032 | 29586.48 | 30057.72 | 31157.28 | 8.9733 | 7.2504 | 5.6352 | 44836.55 | 45504.47 | 46652.76 | 9.1527 | 7.3954 | 5.7479 | 45381.105 | 45852.345 | 46951.905
521Р | 2150 |  | 4.7855 | 3.8667 | 3.0053 | 24089.89 | 24583.57 | 25735.49 | 4.8812 | 3.944 | 3.0654 | 30584.4 | 31054.485 | 32154.045 | 9.4746 | 7.6555 | 5.95 | 46516.03 | 47183.95 | 48333.45 | 9.6641 | 7.8086 | 6.069 | 46910.325 | 47381.565 | 48481.125
522Р | 2250 |  | 5.0387 | 4.0713 | 3.1643 | 24875.18 | 25368.86 | 26520.78 | 5.1395 | 4.1527 | 3.2276 | 31581.165 | 32052.405 | 33150.81 | 9.9759 | 8.0605 | 6.2648 | 48596.02 | 49263.94 | 50413.44 | 10.1754 | 8.2217 | 6.3901 | 48439.545 | 48910.785 | 50010.345
523Р | 2350 |  | 5.2919 | 4.2758 | 3.3233 | 25660.47 | 26154.15 | 27306.07 | 5.3977 | 4.3614 | 3.3898 | 32577.93 | 33049.17 | 34147.575 | 10.4772 | 8.4656 | 6.5797 | 50292.44 | 50960.36 | 52108.65 | 10.6867 | 8.6349 | 6.7113 | 49968.765 | 50440.005 | 51539.565
524Р | 2450 |  | 5.5451 | 4.4804 | 3.4823 | 26445.76 | 26939.44 | 28091.36 | 5.656 | 4.57 | 3.552 | 33574.695 | 34045.935 | 35145.495 | 10.9785 | 8.8706 | 6.8945 | 52390.58 | 53058.5 | 54206.79 | 11.198 | 9.048 | 7.0324 | 51497.985 | 51969.225 | 53068.785
525Р | 2550 |  | 5.7983 | 4.685 | 3.6413 | 27206.85 | 27699.32 | 28851.24 | 5.9142 | 4.7787 | 3.7141 | 34539.12 | 35010.36 | 36109.92 | 11.4798 | 9.2757 | 7.2093 | 54049.49 | 54717.41 | 55866.91 | 11.7094 | 9.4612 | 7.3535 | 52977.54 | 53448.78 | 54548.34
Межосевое расстояние: боковое подключение – 150 мм, нижнее подключение - 50 мм. Избыточное давление в системе до 1,6 МПа (для Т1(Т2) - 1,0 мПа) Испытательное давление 2,4 мПа Температура теплоносителя (воды или незамерзающей жидкости) до 130 С (Для Т1 (Т2) - до 120 С) Настенный и напольный вариант крепления Проходное и концевое исполнение Донное, боковое, проходное подключение - резьба G1/2, внутренняя
*Возможно исполнение приборов с термостатическим клапаном.
- Комплект терморегулирующей арматуры (элемент термостатический, клапан регулирующий) - 3400 руб.
- Клапан термостатический - 2000 руб.
- Элемент термостатический - 1400 руб.
Стандартные цвета: RAL 9016 RAL 7021 RAL 1013 Наценка за 1 нестандартный цвет - 20% Наценка за 2 и более нестандартных цвета - 30%
Доп. Опция: Регулируемый кронштейн для конвекторв ПКО/ПКД. Диапазон регулировки от 100 до 150 мм.
Цена конвектора с регулируемыми кронштейнами - плюс 1000 руб. к цене конвектора
Цена комплекта боковин:
h = 150мм - 500 руб.
h = 250мм - 600 руб.
h = 350мм - 700 руб.
h = 450мм - 800 руб.
h = 550мм - 900 руб.